## 目次
. | 目次 | 後ろ
| ソフト的 | 電気的 | 電源系 | RF | その他 | HDL | パターン設計 | イメージセンサ系 | IC設定計算
| bit変換 | オーム+電力 | コイル巻数とインダクタ | 共振周波数 | 比率 | クロック周波数と時間 | 基板単価 | フレームレート/時間 | IR1253
| パケット計算 | LED電流計算 | トランス巻比・UV試験 | 振幅・実行値 | 偏差計算 |  | 配線抵抗 | 焦点距離 | IC計算
| ポートレジスタ | I2Cプルアップ抵抗 | DC-DC計算 | 波長 | 予備計算 |  |  | スネルの法則 | ADP123出力電圧計算
| 1LSB_変換精度計算 | トランス漏洩 | 充放電時間 | dBm <-> W変換 | 自由領域 |  |  | カラー情報→白黒情報 | NCP603S 出力電圧計算
| メモリ容量計算 | 利得 | トランス漏洩 | CR発振計算 | 円換算 |  |  |  | 土壌水分センサ10HS
| 2進数⇒16進数 | 分圧 | トランス変圧 | 周波数⇔周期 | ﾃﾞｰﾀﾚｰﾄ_時間 |  |  |  | MPM3820 出力計算
| AD変換速度→周波数 | 合成R・C | ﾌﾗｲﾊﾞｯｸ電圧設定 | 1セットの時間 | 通信速度計算 |  |  |  | 3GRay電源
| レジスタ | リアクタンス | トランス設計 | 損失と距離 | 作業時間計算 |  |  |  | 555発発振回路
| 音階と周波数 | 水晶の負荷容量 | 電池寿命(予備) | 距離換算 | DB->倍率 |  |  |  | 土壌水分センサ
| ArduinoTimer | ｵﾍﾟｱﾝﾌﾟ | 電池寿命計算(ﾓﾊﾞｲﾙBatt) | ｹｰﾌﾞﾙLossによる通信距離 | 光量変換 |  |  |  | bq24210充電
|  | 充放電時間 | 電池寿命(簡潔動作) | 理想サンプリング周波数 | インチ変換 |  |  |  | bq24650充電
|  | トランジスタ | 昇降圧電流計算 | エイリアシング計算 | 加速度G⇔SI |  |  |  | LTC4071充電
|  | 信号分配抵抗 | 電池容量とキャパシタンス |  | 光信号とケーブルロス |  |  |  | LTC1799発信周波数
|  | DC-DC計算 | 電圧変換後の消費電流 |  | 相関係数を計算 |  |  |  | LTC6908発信周波数
|  | 電圧変換後の電流計算 | DCDC入出力電力 |  | 画像のファイル容量計算 |  |  |  | LM1084出力計算
|  | 通信時間 |  |  | 配線遅延 |  |  |  | LM5007出力電流
|  | パルス計算 | [6 empty] | MT3608出力電圧
スナバ回路損失
サーミスタ計算
コイル電流と磁界
dB⇔倍率
利得/音圧/電圧/マイク
差動アンプ
FET駆動電流(Ig)
後ろ
◆番外 Excel操作
LOG

## 音階と周波数
目次
音階と周波数
| 周波数 | 音階名※ |  | 周波数 | 音階名※ |  | 周波数 | 音階名※ |  | 周波数 | 音階名※ |  | 周波数 | 音階名※ |  | 周波数 | 音階名※ |  | 周波数 | 音階名※ |  | 周波数 | 音階名※ |  | 周波数 | 音階名※
| (Hz) |  |  | (Hz) |  |  | (Hz) |  |  | (Hz) |  |  | (Hz) |  |  | (Hz) |  |  | (Hz) |  |  | (Hz) |  |  | (Hz)
| 27.5 | ラ0 | A0 | 32.703 | ド1 | C1 | 65.406 | ド2 | C2 | 130.813 | ド3 | C3 | 261.626 | ド4 | C4 | 523.251 | ド5 | C5 | 1046.502 | ド6 | C6 | 2093.005 | ド7 | C7 | 4186.009 | ド8 | C8
| 29.135 | ラ#0 | A#0 | 34.648 | ド#1 | C#1 | 69.296 | ド#2 | C#2 | 138.591 | ド#3 | C#3 | 277.183 | ド#4 | C#4 | 554.365 | ド#5 | C#5 | 1108.731 | ド#6 | C#6 | 2217.461 | ド#7 | C#7
| 30.868 | シ0 | B0 | 36.708 | レ1 | D1 | 73.416 | レ2 | D2 | 146.832 | レ3 | D3 | 293.665 | レ4 | D4 | 587.33 | レ5 | D5 | 1174.659 | レ6 | D6 | 2349.318 | レ7 | D7
|  |  |  | 38.891 | レ#1 | D#1 | 77.782 | レ#2 | D#2 | 155.563 | レ#3 | D#3 | 311.127 | レ#4 | D#4 | 622.254 | レ#5 | D#5 | 1244.508 | レ#6 | D#6 | 2489.016 | レ#7 | D#7
|  |  |  | 41.203 | ミ1 | E1 | 82.407 | ミ2 | E2 | 164.814 | ミ3 | E3 | 329.628 | ミ4 | E4 | 659.255 | ミ5 | E5 | 1318.51 | ミ6 | E6 | 2637.02 | ミ7 | E7
|  |  |  | 43.654 | ファ1 | F1 | 87.307 | ファ2 | F2 | 174.614 | ファ3 | F3 | 349.228 | ファ4 | F4 | 698.456 | ファ5 | F5 | 1396.913 | ファ6 | F6 | 2793.826 | ファ7 | F7
|  |  |  | 46.249 | ファ#1 | F#1 | 92.499 | ファ#2 | F#2 | 184.997 | ファ#3 | F#3 | 369.994 | ファ#4 | F#4 | 739.989 | ファ#5 | F#5 | 1479.978 | ファ#6 | F#6 | 2959.955 | ファ#7 | F#7
|  |  |  | 48.999 | ソ1 | G1 | 97.999 | ソ2 | G2 | 195.998 | ソ3 | G3 | 391.995 | ソ4 | G4 | 783.991 | ソ5 | G5 | 1567.982 | ソ6 | G6 | 3135.963 | ソ7 | G7
|  |  |  | 51.913 | ソ#1 | G#1 | 103.826 | ソ#2 | G#2 | 207.652 | ソ#3 | G#3 | 415.305 | ソ#4 | G#4 | 830.609 | ソ#5 | G#5 | 1661.219 | ソ#6 | G#6 | 3322.438 | ソ#7 | G#7
|  |  |  | 55 | ラ1 | A1 | 110 | ラ2 | A2 | 220 | ラ3 | A3 | 440 | ラ4 | A4 | 880 | ラ5 | A5 | 1760 | ラ6 | A6 | 3520 | ラ7 | A7
|  |  |  | 58.27 | ラ#1 | A#1 | 116.541 | ラ#2 | A#2 | 233.082 | ラ#3 | A#3 | 466.164 | ラ#4 | A#4 | 932.328 | ラ#5 | A#5 | 1864.655 | ラ#6 | A#6 | 3729.31 | ラ#7 | A#7
|  |  |  | 61.735 | シ1 | B1 | 123.471 | シ2 | B2 | 246.942 | シ3 | B3 | 493.883 | シ4 | B4 | 987.767 | シ5 | B5 | 1975.533 | シ6 | B6 | 3951.066 | シ7 | B7

## bit変換
目次
黄色部分 変更箇所
計算結果
|  | Vref | 25 | V
|  | 分解能 | 10 | bit
|  |  | 1023 | LSB
[17 empty] | ※逆算 |  |  | ※逆算
|  | 電圧 | 0.04 | V | 電圧 | 1 | V | 電圧 | 2.15 | V | 電圧 | 3.89 | V | 電圧 | 1.5 | V | 16進数 | 1 |  | 10進数 | 5486
|  | 10進数 | 2 |  | 10進数 | 41 |  | 10進数 | 88 |  | 10進数 | 159 |  | 10進数 | 61 |  | 10進数 | 1 |  | 16進数 | 156E |  | 18 | 96.5279
|  | 16進数 | 2 |  | 16進数 | 29 |  | 16進数 | 58 |  | 16進数 | 9F |  | 16進数 | 3D |  | 電圧 | 0.024438 | V | 電圧 | 134.0665 | V | 72 | 386.1114
|  | Vref | 3.3 | V
|  | 分解能 | 12 | bit
|  |  | 4095 | LSB
[17 empty] | ※逆算 |  |  | ※逆算
|  | 電圧 | 0.1 | V | 電圧 | 0.05 | V | 電圧 | 1 | V | 電圧 | 2 | V | 電圧 | 3.3 | V | 16進数 | 64 |  | 10進数 | 100
|  | 10進数 | 124 |  | 10進数 | 62 |  | 10進数 | 1241 |  | 10進数 | 2482 |  | 10進数 | 4095 |  | 10進数 | 100 |  | 16進数 | 64
|  | 16進数 | 7C |  | 16進数 | 3E |  | 16進数 | 4D9 |  | 16進数 | 9B2 |  | 16進数 | FFF |  | 電圧 | 0.080586 | V | 電圧 | 0.080586 | V
|  | Vref | 3.3 | V
|  | 分解能 | 16 | bit
|  |  | 65535 | LSB
[17 empty] | ※逆算 |  |  | ※逆算
|  | 電圧 | 0.01 | V | 電圧 | 0.5 | V | 電圧 | 1 | V | 電圧 | 2 | V | 電圧 | 3.3 | V | 16進数 | 64 |  | 16進数 | 100
|  | 10進数 | 199 |  | 10進数 | 9930 |  | 10進数 | 19859 |  | 10進数 | 39718 |  | 10進数 | 65535 |  | 10進数 | 100 |  | 10進数 | 64
|  | 16進数 | C7 |  | 16進数 | 26CA |  | 16進数 | 4D93 |  | 16進数 | 9B26 |  | 16進数 | FFFF |  | 電圧 | 0.0050355 | V | 電圧 | 0.0050355 | V
|  | Vref | 33 | V
|  | 分解能 | 24 | bit
|  |  | 16777215 | LSB | [12 empty] | ※逆算 |  |  | ※逆算
|  | 電圧 | 0.1 | V | 電圧 | 0.5 | V | 電圧 | 1 | V | 電圧 | 2 | V | 電圧 | 4.9 | V | 16進数 | 64 |  | 16進数 | 100
|  | 10進数 | 50840 |  | 10進数 | 254200 |  | 10進数 | 508400 |  | 10進数 | 1016801 |  | 10進数 | 2491162 |  | 10進数 | 100 |  | 10進数 | 64
|  | 16進数 | C698 |  | 16進数 | 3E0F8 |  | 16進数 | 7C1F0 |  | 16進数 | F83E1 |  | 16進数 | 26031A |  | 電圧 | 0.0001967 | V | 電圧 | 0.0001967 | V

## パケット計算
目次
パケット計算
| パケット | 4000 | パケット | データ量 | 400000 | Byte
| 料金 | 0.15 | 円/パケット |  | 0.15 | 円/パケット
| データ量 | 400000 | Byte | パケット | 4000 | パケット
| 値段 | 1500 | 円/Mbyte | 値段 | 600 | 円/Mbyte
|  | 600 | 円

## オーム+電力
目次
◎オームの法則 & 電力計算
入力箇所
計算結果
電流
●I = E / R
●W = V^2 / R
[5 empty] | 抵抗 | 470 |  | Ω
[5 empty] | 電圧 | 5 |  | V
[5 empty] | 電流 | 0.010638 |  | A | 10.6383 |  |  | mA
[5 empty] | 電力 | 0.053191 |  | W
抵抗
●R = E / I
●W = I * V
[5 empty] | 電圧 | 24 |  | V
[5 empty] | 電流 | 0.001 |  | A
[5 empty] | 抵抗 | 24000 |  | Ω
[5 empty] | 電力 | 0.024 |  | W
電圧
●E = I * R
●W = I^2 * R
[5 empty] | 抵抗 | 220 |  | Ω
[5 empty] | 電流 | 0.024 |  | A
[5 empty] | 電圧 | 5.28 |  | V
[5 empty] | 電力 | 0.12672 |  | W
|  | ※ | 1/2 |  | ⇒ | 0.5 |  | W |  |  |  | 3216 | 3225
|  |  | 1/4 |  | ⇒ | 0.25 |  | W |  |  |  | 3216 | 3225
|  |  | 1/8 |  | ⇒ | 0.125 |  | W |  |  | 2012
|  |  | 1/10 |  | ⇒ | 0.1 |  | W |  | 1608
|  |  | 1/16 |  | ⇒ | 0.0625 |  | W | 1005

## 電力と熱
目次
入力部
結果
補助計算
■オームの法則
| 抵抗値 | 4.8 | Ω | 電圧 | 12 | V | 電圧 | 12 | V
| 電流 | 2.5 | A | 抵抗値 | 4.8 | Ω | 電流 | 2.5 | A
| 電圧 | 12 | V | 電流 | 2.5 | A | 抵抗値 | 4.8 | Ω
| 電力 | 30 | W | 電力 | 30 | W | 電力 | 30 | W

## LED電流計算
目次
◎LED電流・抵抗・必要印加電圧 計算
入力箇所
計算結果
|  | ①電流制限抵抗計算 |  |  |  | ②電流計算 |  |  | ③必要印加電圧計算
|  | 印加電圧 |  | 5 | V | 印加電圧 | 5 | V | 電流 | 35 | mA
|  | LED電圧 |  | 2.5 | V | LED電圧 | 2.2 | V | LED電圧 | 1.5 | V
|  | 目的電流 |  | 0.5 | mA | 電流制限抵抗 | 100 | Ω | 電流制限抵抗 | 100 | Ω
|  | 電流制限抵抗 |  | 5000 | Ω | 電流 | 28 | mA | 必要印加電圧 | 5 | V

## トランス漏洩
目次
◎トランス漏洩容量計算
|  |  |  | 入力箇所 |  | http://ayumi.cava.jp/audio/pctube/node25.html
計算結果
|  | LS1 | 250 | uH | LS2 | 6700 | uH
|  | N1 | 35 | ターン | N1 | 35 | ターン
|  | N2 | 250 | ターン | N2 | 250 | ターン
|  | 12.7551 |  | uH | 0.13132 |  |  | uH

## 利得
目次
◎利得換算
入力箇所
計算結果
|  |  | 電圧利得⇔倍率 (dBV) |  |  |  |  | 電力利得⇔倍率 (dBV)
|  |  | dBV = 20log (A) |  |  |  |  | dBP = 10log (A)
[6 empty] | A：倍率 |  |  |  |  | A：倍率
|  |  | 倍率 |  | 2 |  | 倍 | 倍率 |  | 2 |  | 倍
|  |  | 利得 |  | 6.0206 |  | dBV | 利得 |  | 3.0103 |  | dBm
|  |  | A=10^(dBV/20) |  |  |  |  | A=10^(dBP/10)
[6 empty] | A：倍率 |  |  |  |  | A：倍率
|  |  | 利得 |  | 6 |  | dBV | 利得 |  | 3 |  | dBm
|  |  | 倍率 |  | 1.9953 |  | 倍 | 倍率 |  | 1.9953 |  | 倍
|  |  | 出力電圧⇔dBm・dBuV |  |  |  |  | dBm⇔dBmV
|  | dBmV = 20log10(Vout/1mV) | [5 empty] | dBm=10log10(Pout/1mW)
|  | dBmV = 20log10(Vout/1uV) | [6 empty] | 電力 | 1000 |  | mW
|  |  |  | 出力電圧 | 3.16 |  | mVRMS |  | dBm | 30 |  | dBm
|  |  |  | dBmV | 9.9937 |  | dBmV
|  |  |  | dBuV | 69.9937 |  | dBmV
mVRMS=10＾（dBmV/20）
|  |  |  | dBmV | 9.9937 |  | dBmV
|  |  |  | 出力電圧 | 3.16 |  | mVRMS
uVRMS=10＾（dBmV/20）*10^-3
|  |  |  | dBuV | 69.994 |  | dBuV
|  |  |  | 出力電圧 | 3.1601 |  | uVRMS

## 分圧
目次
◎分圧
入力箇所
補助
計算結果
◎並列合成抵抗
[14 empty] | 抵抗① |  |  | 50 |  | k | Ω |  | 50000 |  | Ω
[14 empty] | 抵抗② |  |  | 12.5 |  | k | Ω |  | 12500 |  | Ω
[14 empty] | 並列合成抵抗 |  |  | 10 |  | k | Ω
[14 empty] | 並列合成抵抗 |  |  | 10 |  | k | Ω |  | 10000 |  | Ω
[14 empty] | 抵抗① |  |  | 50 |  | k | Ω |  | 50000 |  | Ω
[14 empty] | 抵抗② |  |  | 12.5 |  | k | Ω
計算①
| R1・・・・・・・・・・ |  |  | 10000 |  | Ω
| R2・・・・・・・・・・ |  |  | 2200 |  | Ω
| 入力電圧・・・・・・・・ |  |  | 24 |  | V |  | 5 |  | V |  | 75 |  | V |  | 100 |  | V
分圧度
|  |  |  | 0.18033 |  | 倍
|  |  |  | 出力電圧 |  |  |  | 出力電圧 |  |  |  | 出力電圧 |  |  |  | 出力電圧 | [8 empty] | ★電流計算 |  | 電流＝電圧/抵抗
|  |  |  | 4.3279 |  | V |  | 0.90164 |  | V |  | 13.5246 |  | V |  | 18.0328 |  | V | [6 empty] | 抵抗 | 25 | k | Ω | ⇒ | 25000 | Ω
[25 empty] | 電圧 | 3.4 |  | V
[25 empty] | 電流 | 136 |  | u | A
計算②
| 入力電圧・・・・・・・・・・ |  |  |  | 5 |  | V
| 出力電圧・・・・・・・・・・ |  |  |  | 3.3 |  | V
| 目的分圧率・・・・・・・ |  |  |  | 0.66 |  | 倍
| 決定抵抗・・・・・・・・・ |  |  |  | R1 |  |  | ←※選択
| 決定抵抗抵抗値・・・・・ |  |  |  | 4700 |  | Ω |  | 680 |  | Ω |  | 820 |  | Ω |  | 1000 |  | Ω |  | 22000 |  | Ω
[5 empty] | 抵抗値 |  |  |  | 抵抗値 |  |  |  | 抵抗値 |  |  |  | 抵抗値 |  |  |  | 抵抗値
|  | ***** |  |  | ***** |  | Ω |  | ***** |  | Ω |  | ***** |  | Ω |  | ***** |  | Ω |  | ***** |  | Ω
|  | R2 |  |  | 9123.5294 |  | Ω |  | 1320 |  | Ω |  | 1591.7647 |  | Ω |  | 1941.1765 |  | Ω |  | 42705.8824 |  | Ω

## 合成R・C
目次
◎並列合成抵抗・直列合成容量
入力箇所
選択箇所
補助
計算結果
| ●並列合成抵抗 | [10 empty] | ●直列合成容量
補助
| 抵抗① |  |  | 10000 |  |  | Ω | ⇒ | 10000 |  | Ω | 容量① |  | 12.5 |  | p | F | ⇒ | 1.25e-11 |  | F
| 抵抗② |  |  | 82000 |  |  | Ω | ⇒ | 82000 |  | Ω | 容量② |  | 50 |  | p | F | ⇒ | 5e-11 |  | F |  |  | ★電流計算 |  | 電流＝電圧/抵抗
| 並列合成抵抗 |  |  | 8.913 |  | k | Ω |  |  |  |  | 直列合成容量 |  | 10 |  | p | F | [6 empty] | 抵抗 | 1 | k | Ω | ⇒ | 1000 |  | Ω
[24 empty] | 電圧 | 2 |  | V
[24 empty] | 電流 | 2 |  | m | A
| 並列合成抵抗 |  |  | 14 |  | k | Ω | ⇒ | 14000 |  | Ω | 直列合成容量 |  | 10 |  | p | F | ⇒ | 1e-11 |  | F
| 抵抗① |  |  | 33 |  | k | Ω | ⇒ | 33000 |  | Ω | 容量① |  | 50 |  | p | F | ⇒ | 5e-11 |  | F
| 抵抗② |  |  | 24.3158 |  | k | Ω |  |  |  |  | 容量② |  | 12.5 |  | p | F
●並列合成抵抗計算（複数）
入力箇所
必要計算値
計算結果
|  |  | R1 |  |  |  | R2 |  |  |  | R3 |  | R4 |  |  |  | R5 |  |  |  | R6 |  | R7 |  |  | R8 |  |  |  | R9 |  |  | R10
| 抵抗値 |  | 100 |  | Ω |  | 100 |  |  | Ω | 100 | Ω |  |  | Ω |  |  |  |  | Ω | 470 | Ω | 470 |  | Ω | 470 |  |  | Ω | 470 |  | Ω |  | Ω
| 1/抵抗 |  | 0.01 |  |  |  | 0.01 |  |  |  | 0.01 |  | 0 |  |  |  | 0 |  |  |  | 0.0021277 |  | 0.0021277 |  |  | 0.0021277 |  |  |  | 0.0021277 |  |  | 0
| 並列合成抵抗 |  | 25.9669 |  | Ω |  | R11 |  |  |  | R12 |  | R13
[10 empty] | Ω |  | Ω |  |  | Ω
[7 empty] | 0 |  |  |  | 0 |  | 0
●直列合成容量計算 （複数）
|  |  | C1 |  |  |  | C2 |  |  |  | C3 |  | C4 |  |  |  | C5
| 容量 |  | 1000 |  | pF |  | 1000 |  |  | pF | 1000 | pF | 1000 |  | pF |  |  |  |  | pF
|  |  | 0.001 |  | uF |  | 0.001 |  |  | uF | 0.001 | uF | 0.001 |  | uF |  | 0 |  |  | uF
| 1/容量 |  | 0.001 |  |  |  | 0.001 |  |  |  | 0.001 |  | 0.001 |  |  |  | 0
| 合成容量 |  | 250 |  | pF
|  |  | 0.00025 |  | uF

## 共振周波数
目次
| ◎共振周波数計算 | [7 empty] | ◎周波数 ⇔ 時間
|  | ※入力部 | [8 empty] | ※入力部
|  | ※計算結果 | [8 empty] | ※計算結果
| CR共振 | [7 empty] | 周波数 | 5 |  | Hz |  | 10 | kHz |  | 8 | MHz
| コンデンサ | 1000 | pF | ⇒ | 0.001 | uF
| 抵抗 | 1000 | Ω | [5 empty] | 時間 | 0.2 |  |  | S | 0.0001 |  | S | 1.25e-07 |  | S
[10 empty] | 200 |  |  | mS | 0.1 |  | mS | 0.000125 |  | mS
| 共振周波数 | 159154.9431 |  |  | Hz |  | 6.2832e-06 | s |  | 200000 |  |  | uS | 100 |  | uS | 0.125 |  | uS
|  | 159.1549 |  |  | kHz |  | 0.0062832 | ms
|  | 0.15915 |  |  | MHz |  | 6.2832 | us
[9 empty] | 時間 | 80 |  | ｍS |  | 200 | uS
[9 empty] | 周波数 | 12.5 |  |  | Hz | 5000 |  | Hz
[10 empty] | 0.0125 |  |  | kHz | 5 |  | kHz
| LC共振 | [8 empty] | 1.25e-05 |  |  | MHz | 0.005 |  | MHz
| コンデンサ | 47 | pF | ⇒ | 4.7e-05 | uF
| コイル | 470000 | nH | ⇒ | 470 | uH
| 共振周波数 | 1070834.3001 |  |  | Hz |  | 9.3385e-07 | s
|  | 1070.8343 |  |  | kHz |  | 0.00093385 | ms
|  | 1.0708 |  |  | MHz |  | 0.93385 | us

## 振幅・実行値
目次
◎振幅・実行値計算
入力部/選択部
計算結果
|  | 振幅電圧 |  | 100 | V | （Vp-p = | 141.4214 | V） |  | 実行値 | 130 | Vrms
[10 empty] | 波形種類 | 正弦波 |  | ←※選択
実行値計算結果
|  | 正弦波 |  |  | 三角波 |  | 方形波 |  |  | 振幅計算結果
|  | 70.7107 |  | Vrms | 57.735 | Vrms | 100 |  | Vrms | 正弦波 |  | 三角波 |  |  | 方形波
[10 empty] | 183.8478 | Vp | ***** |  | Vp | ***** | Vp
Vp-p
[10 empty] | 367.6955 | Vp-p | ***** |  | Vp-p | ***** | Vp-p
|  | Vp-p |  | 600 | V | （振幅電圧 = | 300 |  | V）
実行値計算結果
|  | 正弦波 |  |  | 三角波 |  | 方形波
|  | 212.132 |  | Vrms | 173.2051 | Vrms | 300 |  | Vrms
|  | Vp-p |  | 1680 | V | （振幅電圧 = | 840 |  | V）
実行値計算結果
|  | 正弦波 |  |  | 三角波 |  | 方形波
|  | 593.9697 |  | Vrms | 484.9742 | Vrms | 840 |  | Vrms
|  | Vp-p |  | 336 | V | （振幅電圧 = | 168 |  | V）
実行値計算結果
|  | 正弦波 |  |  | 三角波 |  | 方形波
|  | 118.7939 |  | Vrms | 96.9948 | Vrms | 168 |  | Vrms

## リアクタンス
目次
◎リアクタンス計算
入力部/選択部
計算結果
[7 empty] | + | 10 |  | % |  |  | - | 10 | %
|  | コンデンサ | 100 | uF |  |  | コンデンサ | 100 |  | uF |  |  | コンデンサ | 90 | uF
|  | 周波数 | 1000000 | Hz |  |  | 周波数 | 1000000 |  | Hz |  |  | 周波数 | 1000000 | Hz
|  | 電圧 | 100 | V |  |  | 電圧 | 40 |  | V |  |  | 電圧 | 40 | V
|  | リアクタンス | 0.0015915 | Ω |  |  | リアクタンス | 0.0015915 |  | Ω |  |  | リアクタンス | 0.0017684 | Ω
|  | 消費電流 | 62831.8531 | A |  |  | 消費電流 | 25132.7412 |  | A |  |  | 消費電流 | 22619.4671 | A
| 電力 |  | 6283185.3072 | W
※位相の90度進み
|  | コイル | 10000 | uH
|  | 周波数 | 60 | Hz
|  | 電圧 | 100 | V
|  | リアクタンス | 3.7699 | Ω
|  | 消費電流 | 26.5258 | A
※位相の90度遅れ
|  | 周波数 | 60 | Hz | 周波数 | 43000 |  |  | Hz |  | 周波数 | 43000 | Hz
|  | インダクタンス | 2000 | uH | インダクタンス | 2000 |  |  | uH |  | インダクタンス | 2000 | uH
|  | コンデンサ | 3900 | uF | コンデンサ | 0.0068 |  |  | uF |  | コンデンサ | 0.0068 | uF
|  | 印加電圧 | 40 | V | 印加電圧 | 40 |  |  | V |  | 印加電圧 | 40 | V
|  | ZL | 0.75398 | Ω | ZL | 540.3539 |  |  | Ω |  | ZL | 540.3539 | Ω
|  | Zc | 0.68015 | Ω | Zc | 544.3056 |  |  | Ω |  | Zc | 544.3056 | Ω
|  | 合成抵抗 | 0.073833 | Ω | 合成抵抗 | 3.9516 |  |  | Ω |  | 合成抵抗 | 3.9516 | Ω
|  | 電流 | 541.7638 | A | 電流 | 10.1224 |  |  | A |  | 電流 | 10.1224 | A

## 水晶の負荷容量
目次
◎水晶の負荷容量
入力部/選択部
計算結果
負荷容量 ＝ C*C/C+C
＝ 1/2C
|  | 水晶負荷容量 |  | 9 | pF
|  | 浮遊容量 |  | 5 | pF | ※3～10pF
|  | 実装容量 |  | 8 | pF

## 比率
目次
◎比率計算
入力箇所
補助
計算結果
| 基準値 | 4.2
| 変更値 | 3.2
| 比率 | 76.1905 | ％
| 基準値 | 3.2
| 目的比率 | 131.2 | ％
| 計算値 | 4.1984

## ｵﾍﾟｱﾝﾌﾟ
目次
◎オペアンプ
入力部/選択部
計算結果
|  | ○非反転増幅回路① | [13 empty] | ○反転増幅回路①
[10 empty] | 目標増幅電圧 | 2 | V | [10 empty] | 目標増幅電圧 | 2 | V
[10 empty] | 増幅率 | 3 | 倍 | [10 empty] | 増幅率 | 3 | 倍
[10 empty] | 出力電圧 | 6 | V | [10 empty] | 出力電圧 | 6 | V
[10 empty] | 目標増幅電圧 | 1 | V | [10 empty] | 目標増幅電圧 | 1 | V
[10 empty] | 出力電圧 | 2 | V | [10 empty] | 出力電圧 | 2 | V
[10 empty] | 増幅率 | 2 | 倍 | [10 empty] | 増幅率 | 2 | 倍
|  |  | 入力電圧 | 1.5 | V |  | 入力電圧 | 1.1 | V |  | 入力電圧 | 1 | V |  |  |  | 入力電圧 | 2.5 | V | 入力電圧 | 1.1 | V |  | 入力電圧 | 1 | V
|  |  | Rs | 1000 | Ω |  | Rs | 10000 | Ω |  | Rf | 10000 | Ω |  |  |  | Ri | 1000 | Ω | Rs | 10000 | Ω |  | Rf | 10000 | Ω
|  |  | Rf | 1000 | Ω |  | 増幅率 | 2 | 倍 |  | 増幅率 | 1.1 | 倍 |  |  |  | Rf | 10000 | Ω | 増幅率 | 1.1 | 倍 |  | 増幅率 | 1.1 | 倍
|  |  | 増幅率 | 2 | 倍 |  | Rf | 10000 | Ω |  | Rs | 100000 | Ω |  |  |  | 増幅率 | 10 | 倍 | Rf |  | Ω |  | Rs |  | Ω
|  |  | 増幅電圧 | 3 | V |  | 増幅電圧 | 2.2 | V |  | 増幅電圧 | 1.1 | V |  |  |  | 増幅電圧 | -25 | V | 増幅電圧 |  | V |  | 増幅電圧 |  | V
|  |  | 増幅敷居電圧Vc | 1.5 | V |  | 増幅敷居電圧Vc | 2 | V |  | 増幅敷居電圧Vc | 2 | V |  |  |  | 増幅敷居電圧Vc | 2 | V | 増幅敷居電圧Vc | 2 | V |  | 増幅敷居電圧Vc | 2 | V
|  |  | 出力電圧Max | 4.5 | V |  | 出力電圧Max | 2.4 | V |  | 出力電圧Max | 1.01 | V |  |  |  | 出力電圧Max |  | V | 出力電圧Max |  | V |  | 出力電圧Max |  | V
CR共振
|  | ○サレンキー型ローパスフィルタ |  |  |  | ○正帰還型ローパスフィルタ |  |  |  | 抵抗 |  | 5600 | Ω
[10 empty] | コンデンサ |  | 4700 | pF
[10 empty] | 共振周波数 |  | 6046.9203 |  | Hz | 0.00016537 |  | s
[12 empty] | 6.0469 |  | kHz | 0.16537 |  | ms
[12 empty] | 0.0060469 |  | MHz | 165.3734 |  | us
LC共振
[10 empty] | コイル |  | 10 | nH
[10 empty] | コンデンサ |  | 10 | pF
[10 empty] | 共振周波数 |  | 503292121.0449 |  | Hz | 1.9869e-09 |  | s
[12 empty] | 503292.121 |  | kHz | 1.9869e-06 |  | ms
[12 empty] | 503.2921 |  | MHz | 0.0019869 |  | us
[5 empty] | R1 | 10000 | Ω
[5 empty] | R2 | 10000 | Ω
[5 empty] | C1 | 10000 | pF
[5 empty] | C2 | 10000 | pF
[5 empty] | fc= | 1591.5494 | Hz
[6 empty] | 1.5915 | kHz
[6 empty] | 0.0015915 | MHz
○積分増幅回路（三角波）
[6 empty] | C1 | 47 | pF
[6 empty] | R1 | 1000 | Ω |  |  |  | R1 | 4700 | Ω
[6 empty] | R2 | 10000 | Ω |  |  |  | R2 | 4700 | Ω
[12 empty] | C1 | 100 | pF
[12 empty] | C2 | 100 | pF
[6 empty] | 周波数特性 | 2127659.5745 | Hz |  |  |  | fc= | 338627.5385 | Hz
[6 empty] | 増幅 | 10 | 倍 |  |  |  |  | 338.6275 | kHz
[13 empty] | 0.33863 | MHz
Vc
出力Zの10倍程度
入力Zの1/10程度

## ﾃﾞｰﾀﾚｰﾄ_時間
目次
データレート/送信時間 計算
■データレートより計算
| 【子機 マイコン-RFモジュール間】 | [6 empty] | 【子機-中継器】 |  |  |  | 【】
| 転送データ量 | 6480 |  |  | Byte/台 |  |  | 転送データ量 |  | 6480 | Byte/台 | 転送データ量 |  | Byte/台
| 台数 | 2 |  |  | 台 |  |  | 台数 |  | 2 | 台 | 台数 |  | 台
| データレート | 115200 |  |  | bps |  |  | データレート |  | 1000000 | bps | データレート |  | bps
|  | 14400 |  |  | Byte/s |  |  |  |  | 125000 | Byte/s |  | 0 | Byte/s
| 周波数 | 57600 |  |  | Hz |  |  | 周波数 |  | 500000 | Hz | 周波数 | 0 | Hz
| 転送時間 | 0.9 |  |  | 秒 |  |  | 転送時間 |  | 0.10368 | 秒 | 転送時間 | #DIV/0! | 秒
|  | 0.015 |  |  | 分 |  |  |  |  | 0.001728 | 分 |  | #DIV/0! | 分
|  | 0.00025 |  |  | 時間 |  |  |  |  | 2.88e-05 | 時間 |  | #DIV/0! | 時間
■周波数より計算
| 【】 | [6 empty] | 【】 |  |  |  | 【】
| 転送データ量 | 50 |  |  | Byte |  |  | 転送データ量 |  |  | Byte | 転送データ量 |  | Byte
| 周波数 | 400 |  |  | Hz |  |  | 周波数 |  |  | Hz | 周波数 |  | Hz
| データレート | 800 |  |  | bps |  |  | データレート |  | 0 | bps | データレート | 0 | bps
|  | 100 |  |  | Byte/s |  |  |  |  | 0 | Byte/s |  | 0 | Byte/s
| 転送時間 | 0.5 |  |  | 秒 |  |  | 転送時間 |  | #DIV/0! | 秒 | 転送時間 | #DIV/0! | 秒
|  | 0.0083333 |  |  | 分 |  |  |  |  | #DIV/0! | 分 |  | #DIV/0! | 分
|  | 0.00013889 |  |  | 時間 |  |  |  |  | #DIV/0! | 時間 |  | #DIV/0! | 時間
■(補助)総データ量計算
【温湿度システム】
| データ1 | 0 | Byte |  |  | 年
| データ2 | 1 | Byte |  |  | 月
| データ3 | 2 | Byte |  |  | 日
| データ4 | 2 | Byte |  |  | 時
| データ5 | 2 | Byte |  |  | 分
| データ6 | 2 | Byte |  |  | 秒
| データ7 | 2 | Byte |  |  | 秒未満
| データ8 | 2 | Byte |  |  | 温度
| データ9 | 2 | Byte |  |  | 湿度
| データ10 | 0 | Byte
| データｻｲｽﾞ | 15 | Byte
| データ取得 間欠時間 | 600 |  | 秒
| 収集時間 | 60 |  | 秒 |  | 60 | 分 | 72 | 時間
|  | ↓↓↓↓↓ |  |  |  | ↓↓↓↓↓ |  | ↓↓↓↓↓
| 総ﾃﾞｰﾀ量 | 1.5 |  | Byte |  | 90 | Byte | 6480 | Byte

## 時定数
目次
◎時定数
入力部/選択部
計算結果
| コンデンサ | 0.001 | uF | 1000 | pF
| 抵抗 | 0.047 | MΩ | 47 | kΩ
| 時定数 | 4.7e-05 | S
↓↓
|  | 0.047 | mS
↓↓
|  | 47 | uS
10 | %立上り時間 | 4.9519e-06 | S | T10 = -R*C*ln0.9
|  | 4.9519 | uS
66 | %立上り時間 | 0.00010822 | S | T90 = -R*C*ln0.1
|  | 50.7041 | uS
9861.1444

## 充放電時間
目次
◆コンデンサ充放電時間
| 【充電時間】 | [9 empty] | 【放電時間】
n%t = R・C・LN ( 1 - n / 100)
|  |  | n%t： | 電圧がn%まで上がった際の時間 | [11 empty] | V0:充電時電圧
|  |  | R： | 抵抗 | [11 empty] | V1:放電時電圧
|  |  | C： | コンデンサ
|  | コンデンサ容量 |  |  | 100000 | pF | 1e-07 |  | F
|  | 充電抵抗値 |  |  | 100000 | Ω | 電流 | 5e-05 |  | A |  | コンデンサ容量 | 1000 | pF
|  | 最大電圧 |  |  | 5 | V | [5 empty] | 放電抵抗 | 470000 | Ω | 電流 | 6.383e-06 | A
|  | 充電前電圧 |  |  | 0 | V | [5 empty] | コンデンサ電圧 | 3 | V
|  | 目的電圧 |  |  | 3.3 | V | [5 empty] | 放電後電圧 | 0.6 | V
|  | 上昇電圧 |  |  | 3.3 | V | [5 empty] | 電圧下降率 | 20 | %
|  | 電圧上昇率 |  |  | 66 | %
[12 empty] | ③で計算 | 756.4358 | us
|  |  | 充電時間 |  | 10788.0966 | us | [6 empty] | 0.75644 | ms
[5 empty] | 10.7881 | ms | [6 empty] | 0.00075644 | s
[5 empty] | 0.010788 | s | [6 empty] | 1.2607e-05 | m
[5 empty] | 0.0001798 | m | [6 empty] | 2.1012e-07 | h
[5 empty] | 2.9967e-06 | h | [5 empty] | 周波数 | 660.9946 | Hz
|  |  | 周波数 |  | 46.3474 | Hz | [6 empty] | 0.66099 | kHz
[5 empty] | 0.046347 | kHz | [6 empty] | 0.00066099 | MHz
[5 empty] | 4.6347e-05 | MHZ

## 波長
目次
◎波長計算
入力部/選択部
計算結果
◆伝搬速度
[7 empty] | 電磁波(光速) | 299792458
[7 empty] | 音波(空気中) | 340
[7 empty] | 音波(海水中) | 1520
| 伝搬速度 | 299792458 |  | m/s
| 周波数 | 920000000 |  | Hz
|  | 920000 |  | kHz
|  | 920 |  | MHz
|  | 0.92 |  | GHｚ
| 波長λ | 0.32586 |  | m
|  | 32.5861 |  | cm
|  | 325.8614 |  | mm
| λ/2 | 162.9307 |  | mm
| λ/4 | 81.4653 |  | mm | ⇒ | 8.1465 | cm | 0.081465 | m
◎配線パターンにおける波長計算
| 周波数 | 300000000 |  | HZ
| 波長λ | 0.5 |  | m

## 距離換算
目次
◎無線通信距離計算１
入力部
計算結果
|  | 電力 (pt) | 10 | dBm
|  | 通信周波数 (f) | 2440 | MHｚ
|  | 送信側アンテナゲイン (gt) | -1 | dBi
|  | 受信側アンテナゲイン (gr) | -1 | dBi
|  | 受信側感度 (pr) | -102 | dBm
|  | 3.0946 |  | km
↓↓↓
|  | 3094.5927 |  | m
↓↓↓
|  | 216.6215 |  | m(実距離)
※この計算式でもほぼ同じ値になる

## 偏差計算
目次
◎偏差計算
入力部
計算結果
補助
| 数値 |  | 3600
| 誤差 |  | 10 | ppm
0.036
| マイナス |  | 3599.964
| 基準値 |  | 3600
| プラス |  | 3600.036

## トランジスタ
目次
| Vcｃ | 10 | V
| Vin | 5 | V
| Vbe | 0.6 | V
| R1 | 10000 | Ω
| R1/R2 | 7.3333
| R2 | 1363.6364 | Ω

## 電池寿命(簡潔動作)
目次 | [5 empty] | 電池容量 | 3600 | mAh
| 通常無線通信品 |  |  |  |  | 電池マージン | 90 | ％
[6 empty] | 供給電圧 | 5 | V
|  | 電池容量 | 4000 | mAh | ■間欠動作時 |  |  |  |  | ■間欠動作時 |  |  |  | ■間欠動作時 |  |  |  | ■間欠動作時 |  |  |  | ■間欠動作時 |  |  |  | ■間欠動作時
|  | MAX電流 | 15 | mA | 電池容量 | 電池容量 | 3600 | mAh |  | 電池容量 | 電池容量 | 3600 | mAh | 電池容量 | 電池容量 | 3600 | mAh | 電池容量 | 電池容量 | 3600 | mAh | 電池容量 | 電池容量 | 3600 | mAh | 電池容量 | 電池容量 | 3600 | mAh
|  | 1時間での動作時間 | 1 | 時間 |  | 電池容量マージン | 90 | ％ |  |  | 電池容量マージン | 90 | ％ |  | 電池容量マージン | 90 | ％ |  | 電池容量マージン | 90 | ％ |  | 電池容量マージン | 90 | ％ |  | 電池容量マージン | 90 | ％
|  | 1時間での平均電流 | 15 | mA/j時間 |  | 使用電池容量 | 3240 | mAh |  |  | 使用電池容量 | 3240 | mAh |  | 使用電池容量 | 3240 | mAh |  | 使用電池容量 | 3240 | mAh |  | 使用電池容量 | 3240 | mAh |  | 使用電池容量 | 3240 | mAh
|  | 結果 | 266.6667 | 時間
|  |  | 11.1111 | 日 | 電圧変換後 使用率 | 電池電圧 | 5 | V |  | 電圧変換後 使用率 | 電池電圧 | 5 | V | 電圧変換後 使用率 | 電池電圧 | 5 | V | 電圧変換後 使用率 | 電池電圧 | 5 | V | 電圧変換後 使用率 | 電池電圧 | 5 | V | 電圧変換後 使用率 | 電池電圧 | 5 | V
[6 empty] | 電圧変換後 | 3.3 | V |  |  | 電圧変換後 | 3.3 | V |  | 電圧変換後 | 3.3 | V |  | 電圧変換後 | 3.3 | V |  | 電圧変換後 | 3.7 | V |  | 電圧変換後 | 3 | V
[6 empty] | 電圧変換効率 | 90 | ％ |  |  | 電圧変換効率 | 90 | ％ |  | 電圧変換効率 | 90 | ％ |  | 電圧変換効率 | 90 | ％ |  | 電圧変換効率 | 100 | ％ |  | 電圧変換効率 | 100 | ％
[6 empty] | 電圧増幅率 | 0.726 | 倍 |  |  | 電圧増幅率 | 0.726 | 倍 |  | 電圧増幅率 | 0.726 | 倍 |  | 電圧増幅率 | 0.726 | 倍 |  | 電圧増幅率 | 0.74 | 倍 |  | 電圧増幅率 | 0.6 | 倍
[5 empty] | 消費電流 | 駆動時）消費電流 | 61 | mA |  | 消費電流 | 駆動時）消費電流 | 21 | mA | 消費電流 | 駆動時）消費電流 | 11.1 | mA | 消費電流 | 駆動時）消費電流 | 0.5 | mA | 消費電流 | 駆動時）消費電流 | 0.074 | mA | 消費電流 | 駆動時）消費電流 | 0.57 | mA
[6 empty] | 駆動時）電池消費電流 | 44.286 | mA |  |  | 駆動時）電池消費電流 | 15.246 | mA |  | 駆動時）電池消費電流 | 8.0586 | mA |  | 駆動時）電池消費電流 | 0.363 | mA |  | 駆動時）電池消費電流 | 0.05476 | mA |  | 駆動時）電池消費電流 | 0.342 | mA
[5 empty] | 時間 | 起動間隔 | 60 | 分 |  | 時間 | 起動間隔 | 60 | 分 | 時間 | 起動間隔 | 60 | 分 | 時間 | 起動間隔 | 60 | 分 | 時間 | 起動間隔 | 60 | 分 | 時間 | 起動間隔 | 60 | 分
[6 empty] | 起動時間 | 1.5 | 秒 |  |  | 起動時間 | 0.38 | 秒 |  | 起動時間 | 3598.32 | 秒 |  | 起動時間 | 0 | 秒 |  | 起動時間 | 0 | 秒 |  | 起動時間 | 0 | 秒
[6 empty] | 起動時間換算 秒→分 | 0.025 | 分 |  |  | 起動時間換算 秒→分 | 0.0063333 | 分 |  | 起動時間換算 秒→分 | 59.972 | 分 |  | 起動時間換算 秒→分 | 0 | 分 |  | 起動時間換算 秒→分 | 0 | 分 |  |  | 0 | 分
入力部
|  |  | 補助計算 |  | 平均値 | 動作時間の割合 | 0.00041667 |  |  | 平均値 | 動作時間の割合 | 0.00010556 |  | 平均値 | 動作時間の割合 | 0.99953 |  | 平均値 | 動作時間の割合 | 0 |  | 平均値 | 動作時間の割合 | 0 |  | 平均値 | 1時間での動作時間 | 0 | 分/時間
|  |  | 結果 |  |  | 平均消費電流 | 0.025417 | mA |  |  | 平均消費電流 | 0.0022167 | mA |  | 1時間での平均消費電流 | 11.0948 | mA |  | 1時間での平均消費電流 | 0 | mA |  | 1時間での平均消費電流 | 0 | mA |  | 1時間での平均消費電流 | 0 | mA/時間
[6 empty] | 電池使用可能動作時間 | 127475.4098 | 時間 |  |  | 電池使用可能動作時間 | 1461654.1353 | 時間 |  | 電池使用可能動作時間 | 292.0282 | 時間 |  | 電池使用可能動作時間 | #DIV/0! | 時間 |  | 電池使用可能動作時間 | #DIV/0! | 時間 |  | 電池使用可能動作時間 | #REF! | 時間
[6 empty] | 電池使用可能動作日数 | 5311.4754 | 日 |  |  | 電池使用可能動作日数 | 60902.2556 | 日 |  | 電池使用可能動作日数 | 12.1678 | 日 |  | 電池使用可能動作日数 | #DIV/0! | 日 |  | 電池使用可能動作日数 | #DIV/0! | 日 |  | 電池使用可能動作日数 | #REF! | 日
[11 empty] | トータル(1+2) | 11.1202 | ｍA/時間
[12 empty] | 291.3607 | 時間
[7 empty] | リチウム電源の場合 |  |  |  |  | 12.14 | 日
[7 empty] | 3.6 |  | 5000
[7 empty] | 5 | 0.72 | 3600 |  | トータル(1+2+3) | 11.1202 | ｍA/時間 | [10 empty] | #NAME?
[7 empty] | 3.3 | 1.5152 | 5454.5455 |  |  | 291.3026 | 時間
[9 empty] | 4636.3636 |  |  | 12.1376 | 日
[11 empty] | トータル(1+2+3+4+5) | 11.1225 | ｍA/時間
[12 empty] | 291.3026 | 時間
[12 empty] | 12.1376 | 日

## 信号分配抵抗
目次
信号分配時の直列抵抗
| R＝ | Z(N-1)
N+1
| ｲﾝﾋﾟｰﾀﾞﾝｽZ | 75 | Ω
| 分配数N | 3 | ライン
| 直列抵抗 | 37.5 | Ω

## DCDC計算
目次
DCDCコンバータ計算
| 入力電圧 | 24 | V
| 出力電圧 | 24 | V
| 効率 | 100 | %
| 出力電流 | 10 | mA
| 電圧比 | 1 | 倍
| 入力電流 | 10 | mA
電池容量計算
| 電池容量 | 10000 | mAh
| 出力電流 | 1000 | mA
| 電池ﾏｰｼﾞﾝ | 90 | %
| 使用可能時間 | 9 | j時間

## dbm to mW
目次
| dbm→mWに変換(RL=50Ω) |  |  |  | W→dbm Vに変換(RL=50Ω) |  |  |  | 真数をｄｂ（電力比）に変換
| dbm | パワー | 電圧(rms) |  | パワー | dbm | 電圧(rms) |  | 真数入力 | ｄＢ（電力比）
| 0 | 1 | 0.22361 | 223.6068 | 20 | 13.0103 | 1 | 1000 | 1.122 | 0.49993
|  | 0.001 | 電圧(尖頭値) |  | 0.02 |  | 電圧(尖頭値)
|  |  | 0.31623 |  |  |  | 1.4142
dbを真数（電力比）に変換
[9 empty] | ｄＢ入力（電力比） | 真数
[9 empty] | 1 | 1.2587
| 電圧(rms)→電力 , dbmに変換(RL=50Ω) |  |  |  | 電圧(尖頭値)→電力 , dbmに変換(RL=50Ω)
| 電圧(rms) | パワー | ｄｂｍ |  | 電圧(尖頭値) | パワー | ｄｂｍ
| 3 | 180 | 22.5527 |  | 3 | 90 | 19.5424
| 4.2426 | 0.18 |  |  |  | 0.09
この色のセルに半角で入力
ｋ

## ポートレジスタ
目次
ポートレジスタ ツール
入力（選択）
結果部
|  | 1＝ | OUT | [5 empty] | 1＝ | OUT | [5 empty] | 1＝ | IN |  |  |  | 1＝ | IN
| 7 | OUT |  | 1 | FF |  |  | 7 | IN |  | 0 | 0 |  |  | 7 | OUT |  | 0 | 55 | 7 | IN |  | 1 | AA
| 6 | OUT |  | 1 |  |  |  | 6 | IN |  | 0 |  |  |  | 6 | IN |  | 1 |  | 6 | OUT |  | 0
| 5 | OUT |  | 1 |  |  |  | 5 | IN |  | 0 |  |  |  | 5 | OUT |  | 0 |  | 5 | IN |  | 1
| 4 | OUT |  | 1 |  |  |  | 4 | IN |  | 0 |  |  |  | 4 | IN |  | 1 |  | 4 | OUT |  | 0
| 3 | OUT |  | 1 |  |  |  | 3 | IN |  | 0 |  |  |  | 3 | OUT |  | 0 |  | 3 | IN |  | 1
| 2 | OUT |  | 1 |  |  |  | 2 | IN |  | 0 |  |  |  | 2 | IN |  | 1 |  | 2 | OUT |  | 0
| 1 | OUT |  | 1 |  |  |  | 1 | IN |  | 0 |  |  |  | 1 | OUT |  | 0 |  | 1 | IN |  | 1
| 0 | OUT |  | 1 |  |  |  | 0 | IN |  | 0 |  |  |  | 0 | IN |  | 1 |  | 0 | OUT |  | 0
| 7 | 1 | FF |  |  | 7 | 0 | 0 |  |  |  | 7 | 1 | AA |  |  | 7 | 0 | 55
| 6 | 1 |  |  |  | 6 | 0 |  |  |  |  | 6 | 0 |  |  |  | 6 | 1
| 5 | 1 |  |  |  | 5 | 0 |  |  |  |  | 5 | 1 |  |  |  | 5 | 0
| 4 | 1 |  |  |  | 4 | 0 |  |  |  |  | 4 | 0 |  |  |  | 4 | 1
| 3 | 1 |  |  |  | 3 | 0 |  |  |  |  | 3 | 1 |  |  |  | 3 | 0
| 2 | 1 |  |  |  | 2 | 0 |  |  |  |  | 2 | 0 |  |  |  | 2 | 1
| 1 | 1 |  |  |  | 1 | 0 |  |  |  |  | 1 | 1 |  |  |  | 1 | 0
| 0 | 1 |  |  |  | 0 | 0 |  |  |  |  | 0 | 0 |  |  |  | 0 | 1

## 電圧変換後の電流計算
目次
電圧変換後の電流計算
入力部
結果
補助計算
入力電圧 |  | 13 | V
出力電圧 |  | 2 | V
出力電流 |  | 3000 | ｍA
電圧変換効率 |  | 90 | %
電圧変換率 |  | 0.15385 | 倍
| 入力電流 | 507.6923 | mA

## 電池寿命
目次
電池寿命計算
|  | 電池容量 | 10000 | mAh
|  | ﾏｰｼﾞﾝ | 80 | ％
|  | 消費電流 | 1.5 | mAh
|  | 持ち時間 | 320000 | 分 | ⇒⇒⇒⇒ | 5333.3333 | 時間⇒⇒ | 222.2222 | 日⇒⇒⇒ | 7.4074 | カ月⇒⇒ | 0.60883 | 年
|  | 消費電流 | 4000 | mAh
|  | ﾏｰｼﾞﾝ | 90 | ％
|  | 希望時間 | 129600 | 分
|  | 電池容量 | 1.6667 | mAh
昇降圧時
記入箇所
計算値
動作時間
■間欠動作時
[12 empty] | 1 | カ月
|  |  | 電池電圧 |  |  | 3.6 | V |  |  |  |  | 30 | 日
| 電池容量 |  | 電池容量 |  |  | 2550 | mAh |  |  |  |  | 720 | 時間
|  |  | 電池容量マージン |  |  | 90 | ％ |  |  |  |  | 43200 | 分
|  |  | 使用電池容量 |  |  | 2295 | mAh |  |  |  |  | 2592000 | 秒
|  |  | 電圧変換後 |  |  | 3 | V
|  |  | DCDC効率 |  |  | 90 | ％
|  |  | 電圧増幅率 |  |  | 0.83333 | 倍
|  |  | 電圧返還後電離容量 |  |  | 2478.6
|  |  | 消費電流 |  |  | 300 | mA
|  |  | 電池使用可能動作時間 |  |  | 8.262 | 時間 | 8.262
|  |  | 電池使用可能動作日数 |  |  | 0.34425 | 日
|  |  | 電池使用可能動作月数 |  |  | 0.011475 | カ月

## 電池寿命計算（予備）
目次
ワイヤレスホストコントローラ
消費電流計算
記入箇所
計算値
動作時間
■間欠動作時
| 電池容量 |  | 電池容量 | 4000 | mAh
|  |  | 電池容量マージン | 90 | ％
|  |  | 使用電池容量 | 3600 | mAh
| 電圧変換後 使用率 |  | 出力電圧 | 3.7 | V
|  |  | 電圧変換後 | 5 | V
|  |  | DCDC効率 | 85 | ％
|  |  | 電圧増幅率 | 1.5541 | 倍
| 時間と消費電流 |  | 準備時間 | 5 | 秒
|  |  | SDカード100件書込み時間 | 1 | 秒
|  |  | SDカード書込み消費 | 200 | mA
|  |  | SDカード 1分間での平均電流 | 3.3333 | mA/分 | 【SDカード100件書込み時間】 / 60秒 * 【SDカード書込み消費】
|  |  | Wi-Fi100件送信時間 | 1 | 秒
|  |  | Wi-F時送信時消費 | 300 | mA
|  |  | Wi-Fi送信 1分間での平均電流 | 5 | mA/分 | 【Wi-Fi100件送信時間】 / 60秒 * 【Wi-F時送信時消費】
|  |  | XBee100件送信時間 | 50 | 秒
|  |  | XBee100件通信時消費 | 100 | mA
|  |  | XBee送信 1分間での平均電流 | 83.3333 | mA/分 | 【XBee100件送信時間】 / 60秒 * 【XBee100件通信時消費】
|  |  | XBee待機時消費電流 | 30 | mA
|  |  | XBee待機時1分間での平均電流 | 3.5 | mA/分 | （【起動時間】 * 60 - 【XBee100件送信時間】） / 60秒） * 【XBee待機時消費電流】
|  |  | APモード待機中消費 | 120 | mA
|  |  | APモード 1分間での平均電流 | 112 | mA/分 | （【起動時間】 * 60 - 【Wi-Fi100件送信時間】） / 60秒） * 【APモード待機中消費】
| 時間 |  | 起動間隔 | 5 | 分
|  |  | 起動時間 | 0.95 | 分 | （【準備時間】 + 【SDカード100件書込み時間】 + 【Wi-Fi100件送信時間】 + 【XBee100件送信時間】） / 60秒
|  |  | 起動時間中の消費電流 | 316.509 | mA/分 | （【SDカード 1分間での平均電流】 + 【Wi-Fi送信 1分間での平均電流】 + 【XBee送信 1分間での平均電流】 + 【APモード 1分間での平均電流】） * 【電圧増幅率】
| 平均値 |  | 1時間での動作時間 | 12.95 | 分/時間 | 60分 / （【起動間隔】 + 【起動時間】）
|  |  | 1時間での平均消費電流 | 68.3132 | mA/j時間 | 【起動時間中の消費電流】 * 【1時間での動作時間】 / 60分
|  |  | 電池使用可能動作時間 | 52.6985 | 時間 | 【使用電池容量】 / 【1時間での平均消費電流】
|  |  | 電池使用可能動作日数 | 2.1958 | 日 | 【電池使用可能動作時間】 / 24時間

## 電池寿命計算（ﾓﾊﾞｲﾙBatt）
目次
ワイヤレスホストコントローラ
消費電流計算
記入箇所
計算値
動作時間
■間欠動作時
| 電池容量 |  | 電池容量 | 2000 | mAh
|  |  | 電池容量マージン | 80 | ％
|  |  | 使用電池容量 | 1600 | mAh
| 電圧変換後 使用率 |  | 出力電圧 | 3 | V
|  |  | 電圧変換後 | 4 | V
|  |  | DCDC効率 | 95 | ％
|  |  | 電圧増幅率 | 1.4 | 倍
|  |  | 消費電流 | 15 | mA
|  |  | 電池使用可能動作時間 | 76.1905 | 時間
|  |  | 電池使用可能動作日数 | 3.1746 | 日
|  |  | 電池使用可能動作年数 | 0.0086975 | 年

## 基板単価計算
目次
基板単価計算
入力箇所
計算結果
補助
| 1元 | ＝ | 0.16 |  | $
| ◆FR-1片面 |  |  | 1200*1200 |  | ⇒ | 187.2 | 元 | ⇒ | 29.952 | $ | ◆FR-4片面 | 1200*1200 | → | 392 | 元 | ⇒ | 62.72 | $ | ◆FR-4両面 | 1200*1200 | → | 445 | 元 | ⇒ | 71.2 | $
|  |  |  | 基板サイズ縦 |  |  | 65 |  | mm |  |  |  | 基板サイズ縦 |  | 110 |  | mm |  |  |  | 基板サイズ縦 |  | 50 |  | mm
|  |  |  | 基板サイズ横 |  |  | 50 |  | mm |  |  |  | 基板サイズ横 |  | 54 |  | mm |  |  |  | 基板サイズ横 |  | 65 |  | mm
|  |  |  | 面付け縦枚数 |  |  | 2 |  | 枚 |  |  |  | 面付け縦枚数 |  | 2 |  | 枚 |  |  |  | 面付け縦枚数 |  | 4 |  | 枚
|  |  |  | 面付け横枚数 |  |  | 4 |  | 枚 |  |  |  | 面付け横枚数 |  | 2 |  | 枚 |  |  |  | 面付け横枚数 |  | 2 |  | 枚
|  |  |  | 集合後長さ縦 |  |  | 156 |  | mm |  |  |  | 集合後長さ縦 |  | 246 |  | mm |  |  |  | 集合後長さ縦 |  | 230 |  | mm
|  |  |  | 集合後長さ横 |  |  | 230 |  | mm |  |  |  | 集合後長さ横 |  | 134 |  | mm |  |  |  | 集合後長さ横 |  | 156 |  | mm
|  |  |  | 集合基板内での枚数 |  |  | 8 |  | 枚 |  |  |  | 集合基板内での枚数 |  | 4 |  | 枚 |  |  |  | 集合基板内での枚数 |  | 8 |  | 枚
|  |  |  | ワークサイズ内での集合基板枚数 | [8 empty] | ワークサイズ内での集合基板枚数 | [7 empty] | ワークサイズ内での集合基板枚数
[7 empty] | 280 |  | 枚 | [5 empty] | 128 |  | 枚 | [5 empty] | 280 |  | 枚
|  |  |  | 基板単価 |  |  | 0.10697 |  | $ |  |  |  | 基板単価 |  | 0.49 |  | $ |  |  |  | 基板単価 |  | 0.25429 |  | $

## トランス巻比・UV試験
目次
http://www.nippon-heater.co.jp/material/resistance/resistance.html
| 25 | ppm
| 2592000 | 時間（1ヶ月）
64.8
◆トランス巻数比
|  |  | 250 | T | 250 | T | 250 | T | 250 | T |  | T | 250 | 6.8 | mH
|  |  | 35 | T | 29 | T | 28 | T | 25 | T |  | T | 35 | 250 | uH
| ON/OFF試験 |  | 7.1429 | 倍 | 8.6207 | 倍 | 8.9286 | 倍 | 10 | 倍 | #DIV/0! | 倍
| 5 | 秒ON･OFF/回
| 60 | 秒 | ◆トランス巻数比
| 60 | 分 | 200 | T | 200 | T | 200 | T | 200 | T |  | T | 200 | 4.352 | mH
| 3 | 時間 | 28 | T | 23 | T | 22 | T | 20 | T |  | T | 28 | 160 | uH
| 0.125 | 日 | 7.1429 | 倍 | 8.6957 | 倍 | 9.0909 | 倍 | 10 | 倍 | #DIV/0! | 倍
1分辺り | 6 | 回/分 | ◆トランス巻数比
1時間辺り | 360 | 回/時間 | 150 | T | 150 | T | 150 | T | 150 | T |  | T | 150 | 2.448 | mH
合計回数 | 8640 | 回/日 | 21 | T | 17 | T | 16 | T | 15 | T |  | T |  | 90 | uH
合計回数 | 1080 | 回 | 7.1429 | 倍 | 8.8235 | 倍 | 9.375 | 倍 | 10 | 倍 | #DIV/0! | 倍
◆UVランプ |  |  | ◆トランス巻数比
|  |  | 100 | T | 100 | T | 100 | T | 100 | T |  | T | 100 | 1.088 | mH
|  |  | 14 | T | 12 | T | 11 | T | 10 | T |  | T |  | 40 | uH
|  |  | 7.1429 | 倍 | 8.3333 | 倍 | 9.0909 | 倍 | 10 | 倍 | #DIV/0! | 倍
ON/OFF試験
| 5 | 秒ON･OFF/回 | ◆トランス巻数比
| 60 | 秒 |  | T |  | T |  | T |  | T |  | T
| 60 | 分 |  | T |  | T |  | T |  | T |  | T
| 3 | 時間 | #DIV/0! | 倍 | #DIV/0! | 倍 | #DIV/0! | 倍 | #DIV/0! | 倍 | #DIV/0! | 倍
| 0.125 | 日
1分辺り | 6 | 回/分
1時間辺り | 360 | 回/時間 | ◆ターン数を変更した際の容量変更値 |  |  |  | 2次側
合計回数 | 8640 | 回/日 | 1次側 | 35 | T |  | 変更前 | 250 | T
合計回数 | 1080 | 回 | 変更前 | 20 | T |  | 変更後 | 150 | T
変更後
|  |  |  | 1.75 | 倍（ターン数） |  | ターン数 | 1.6667 | 倍（ターン数）
02 - 18 |  |  |  | ターン数 | 3.0625 | 倍（容量） |  | 容量比 | 2.7778 | 倍（容量）
容量比
[5 empty] | 250 | uH |  |  | 6700 | uH
[5 empty] | 81.6327 | uH |  |  | 2412 | uH
|  |  |  | ◆ターン数をどのくらい減らすか？ | T | ⇒ ⇒ ⇒ | 0.9 | 225
|  |  |  | 250 | T |  |  | 31.5
35
[7 empty] | 0.8 | 200
28
[7 empty] | 0.7 | 175
24.5
[7 empty] | 0.6 | 150
21
[7 empty] | 0.5 | 125
17.5
[7 empty] | 0.4 | 100
14
[7 empty] | 0.3 | 75
10.5
[7 empty] | 0.2 | 50
7
[7 empty] | 0.1 | 25
3.5

## IR1253
目次
IR2153
◆周波数計算
|  | 1.43 |  | 1.43 |  | 1.43 |  | 1.43 |  | 1.43 |  | 1.43 |  | 1.43 |  | 1.43 |  | 1.43
| RT | 1500 | Ω | 1550 | Ω | 1600 | Ω | 1650 | Ω | 1700 | Ω | 1750 | Ω | 1800 | Ω |  | Ω |  | Ω
| CT | 10000 | pF | 10000 | pF | 10000 | pF | 10000 | pF | 10000 | pF | 10000 | pF | 10000 | pF | 10000 | pF | 10000 | pF
| 周波数 | 46.62 | kHz | 45.1162 | kHz | 43.7063 | kHz | 42.3819 | kHz | 41.1353 | kHz | 39.96 | kHz | 38.85 | kHz | #DIV/0! | kHz | #DIV/0! | kHz
◆周波数計算
|  | 1.43 |  | 1.43 |  | 1.43 |  | 1.43 |  | 1.43 |  | 1.43 |  | 1.43 |  | 1.43 |  | 1.43
| RT | 1500 | Ω | 1450 | Ω | 1400 | Ω | 1350 | Ω | 1300 | Ω | 1250 | Ω | 1200 | Ω |  | Ω |  | Ω
| CT | 10000 | pF | 10000 | pF | 10000 | pF | 10000 | pF | 10000 | pF | 10000 | pF | 10000 | pF | 10000 | pF | 10000 | pF
| 周波数 | 46.62 | kHz | 48.2276 | kHz | 49.95 | kHz | 51.8001 | kHz | 53.7924 | kHz | 55.9441 | kHz | 58.2751 | kHz | #DIV/0! | kHz | #DIV/0! | kHz
◆抵抗値計算
|  | 1.43 |  | 1.43 |  | 1.43 |  | 1.43 |  | 1.43 |  | 1.43 |  | 1.43 |  | 1.43 |  | 1.43
| CT | 10000 | pF | 10000 | pF | 10000 | pF | 10000 | pF | 10000 | pF | 10000 | pF | 10000 | pF | 10000 | pF | 10000 | pF
| 周波数 | 40000 | Hz | 41000 | Hz | 42000 | Hz | 43000 | Hz | 44000 | Hz | 45000 | Hz | 46000 | Hz | 47000 | Hz | 48000 | Hz
| RT | 1748.2517 | Ω | 1705.6115 | Ω | 1665.0017 | Ω | 1626.2807 | Ω | 1589.3198 | Ω | 1554.0016 | Ω | 1520.2189 | Ω | 1487.8738 | Ω | 1456.8765 | Ω
◆共振周波数
| ◆±0 |  |  |  | ◆+10% |  |  |  | ◆-10%
| C | 5600 | pF |  | C | 6160 | pF |  | C | 5040 | pF
| L | 2000 | uH |  | L | 2200 | uH |  | L | 1800 | uH
| 周波数 | 47.5566 | kHz |  | 周波数 | 43.2333 | kHz |  | 周波数 | 52.8407 | kHz
[6 empty] | -4.3233 | kHz |  |  | 5.2841 | kHz

## NCP603出力電圧計算
目次
NCP603SNADJT1G 出力電圧計算
|  | バイアス | 1.25 | V
|  | 目的出力電圧 | 1.5 | V | R1 | 22000 | Ω
|  | R2 | 100000 | Ω | R2 | 100000 | Ω
|  | 最適R1 | 20000 | Ω
|  | 出力電圧 | 1.5 | V | 出力電圧 | 1.525 | V

## 予備計算
目次
1データ数 | 2 | Byte/台
CH数 | 1 | CH→→→ | 10CHの1データ | 2 | Byte
ｻﾝﾌﾟﾘﾝｸﾞ | 0.001 | 秒
積算時間1 | 1 | 秒→→→ | 1CHﾃﾞｰﾀ量 | 1000
積算時間2 | 3000 | 秒→→→ | 1CHﾃﾞｰﾀ量 | 3000000 | 個
|  |  | 1CHデータ量 | 2000 | Byte
|  |  |  | 1.9531 | kByte
|  |  |  | 0.0019073 | MByte
|  |  | 合計データ量 | 6000000 | Byte
|  |  |  | 5859.375 | kByte
|  |  |  | 5.722 | MByte

## ADP123出力電圧計算
目次
ADP123出力電圧計算
入力部
計算結果
※R1<200kΩ
| R1 | 100000 | Ω
| R2 | 56000 | Ω
| 出力電圧 | 1.3929 | V

## パルス計算
目次
◆速度対パルス周波数
|  | 基準速度 | 60 | km/h
|  | 1km走行でのワイヤ回転数 | 637 | 回転 | 1.5699
|  | 1回転のパルス数 | 4 | 発/rad
|  | ターゲット速度 | 28 | km/h
|  | 走行時のワイヤ回転数 | 2548 | 発/km
|  | 走行時のワイヤ回転数 | 297.2667 | rad/分(60km/h)
|  | パルス数 | 1189.0667 | 発/分(60km/h)
|  |  | 19.8178 | 発/秒(60km/h)
|  | パルス周期 | 0.05046 | 秒
|  | パルス周波数 | 19.8178 | Hz | 19.8178
◆エンジンパルス周波数
|  | 周波数 = エンジン回転数 * 1回転のパルス数 / 60 |  |  |  | エンジン回転数 = 6.0 * 周波数 * / 1回転のパルス数
|  | エンジン回転数 | 9000 | rpm |  | 入力パルス周波数 | 3600 | Hz
|  | 1回転のパルス数 | 110 | 回/rad |  | 1回転のパルス数 | 24 | 回/rad
|  | 入力パルス周波数 | 16500 | Hz |  | エンジン回転数 | 9000 | rpm

## IC計算
目次
5
0.75
3.75
| DC-DCコンバータ |  |  |  |  | リチウム充電IC |  |  |  | TPS73001 |  |  |  | LM2700
| L6920DB |  |  |  |  | MCP73831-2ACI/OT |  |  |  | 出力電圧と保証コンデンサの計算 |  |  |  | 出力電圧の算出
| 出力計算 |  |  |  |  | 充電電流計算 | [14 empty] | R2 | 111000 | R1 | 1000000 |  | R2 | 111000 | R1 | 1000000
| R1 | 200000 | Ω |  |  | R1 | 1000 | kΩ |  | R1 | 100000 | Ω |  | R1 | 100000 | Ω |  |  |  |  | Vout | 5 | R2 | 110000 |  | Vout | 5 | Vout | 5
| R2 | 60000 | Ω |  |  | 充電電流 | 1 | mA |  | R2 | 30000 | Ω |  | R2 | 33000 | Ω |  |  |  |  | Vfb | 0.5 | Vfb | 0.5 |  | Vfb | 0.5 | Vfb | 0.5
| 出力電圧 | 5.33 | V | [6 empty] | 出力電圧 | 5.3083 | V |  | 出力電圧 | 5.0782 | V
[6 empty] | 逆算 |  |  |  | 保証C | 13 | pF | [8 empty] | R1 = R2(Vout/Vfb - 1) |  | Vout = R1 * Vfb / R2 + Vfb |  |  | R1 = Vout * R2/F - R2 |  | R2 = R1 * (Vfb / (Vout - Vfb))
[6 empty] | 充電電流 | 60 | ｍA | [5 empty] | 逆算 | [6 empty] | R1 | 999000 | Vout | 5.0455 |  | Vout | 999000 | Vout | 111111.1111
[6 empty] | R1 | 16.6667 | ｋΩ |  | 逆算 |  |  |  | R2 | 30000 | Ω
[10 empty] | R2 | 39000 | Ω |  | 出力電圧 | 4.7 | V
[10 empty] | Vout | 2.8 | V |  | R1 | 81904.7619 | Ω
[10 empty] | R1 | 50142.8571 | Ω
[10 empty] | 保証C | 13.6752 | pF
[14 empty] | Rc | 100000 | Ω
[14 empty] | Cc | 2700 | pF ⇛ | 2.7e-09
◆BQ247x充電電流計算
[20 empty] | K Iset(固定値) | 890 | AΩ（固定値） |  | K Iset(固定値) | 890 | AΩ（固定値）
[20 empty] | I CHC | 0.324 | A |  | 抵抗 | 2700 | Ω
[20 empty] | 抵抗 | 2746.9136 | Ω |  | I CHC | 0.32963 | mA
◆BQ247x入力電流制限計算
[20 empty] | KILIM(固定値) | 1550 | AΩ | KILIM(固定値) | 1550 | AΩ
[20 empty] | I_MAX | 3900 | A | 抵抗RLIM | 3900 | Ω
[20 empty] | 抵抗RLIM | 0.39744 | Ω | I_MAX | 0.39744 | A
リチウム充電IC
LTC4065
チャージ電流計算
[12 empty] | R3 | 1330 | Ω
[12 empty] | 目的チャージ電流 | 15.5 | mA
電源マルチプレクサ
TPS2115A
|  |  | 電流制限 | [8 empty] | 13.3 |  | 15.5 |  | 206.15
|  |  | RILIM | 400 | Ω | [6 empty] | 1.33 |  | 155 |  | 206.15
|  |  | 出力電流 | 1.25 | A
|  |  | 逆算 | [8 empty] | 2.4 | Ω | 85.8958 |  | 206.15
|  |  | 出力電流 | 1.25 | A
|  |  | RILIM | 400 | Ω
[14 empty] | Cc | 2700 | pF ⇛ | 2.7e-09
| ◆PIC16F1708 | [8 empty] | ◆LT3508EFE
ZCD直列抵抗
[11 empty] | R1 | 9100 | Ω | R1 | 47000 | Ω | R2 | 9100 | Ω
[11 empty] | R2 | 2700 | Ω | Vout | 4.9319 | V | Vout | 3.3 | V
[11 empty] | Vout | 3.4963 | V | R2 | 9100.0003 | Ω | R1 | 28437.5 | Ω
| ピーク電圧 | 700 | V |  | 抵抗値 | 333 | kΩ
| 抵抗値 | 2333.3333 | kΩ |  | ピーク電圧 | 99.9 | V
[14 empty] | Cc | 2700 | pF ⇛ | 2.7e-09
◆LMZ1420H
◆出力電圧
| R FBT | 34000 | Ω
| R FBB | 4700 | Ω
| Vout | 6.5872 | V
[14 empty] | Cc | 2700 | pF ⇛ | 2.7e-09
◆TPS54260
◆出力電圧計算
[9 empty] | R1 | 43000 | Ω
[9 empty] | R2 | 12000 | Ω
Vout = R1 * 0.8 / R2 + 0.8
[9 empty] | 出力電圧 | 3.6667 | V
◆ｽｲｯﾁﾝｸﾞ周波数
[9 empty] | Fsw(maxskip) = |  | 1 |  | * | インダクタ電流 * インダクタ抵抗 + 出力電圧 + D電圧降下
[11 empty] | 制御可能ON時間 |  |  | 入力電圧 - インダクタ電流 * スイッチON抵抗 + D電圧降下
[9 empty] | Fsw(shift) = |  | 分周数 |  | * | インダクタ電流 * インダクタ抵抗 + 短絡時出力電圧 + D電圧降下
[11 empty] | 制御可能ON時間 |  |  | 入力電圧 - インダクタ電流 * スイッチON抵抗 + D電圧降下
[9 empty] | 入力電圧 |  | 12 | V
[9 empty] | インダクタ抵抗 |  | 0.026 | Ω
[9 empty] | インダクタ電流 |  | 2.5 | A
[9 empty] | 最大入力電圧 |  | 13.2 | V
[9 empty] | 出力電圧 |  | 3.3 | V
[9 empty] | 短絡時出力電圧 |  | 0.2 | V
[9 empty] | ﾀﾞｲｵｰﾄﾞ電圧降下 |  | 0.7 | V
[9 empty] | スイッチON抵抗 |  | 0.2 | Ω
[9 empty] | 制御可能ON時間 |  | 135 | nS
[9 empty] | 分周(1/2/4/8) |  | 2
[9 empty] | 最大SW周波数 |  | 2.4681e-12
405166051660.5166
[14 empty] | Cc | 2700 | pF ⇛ | 2.7e-09
TL317CLPR
[8 empty] | R1 | 470 | Ω
[8 empty] | R2 | 461 | Ω
[8 empty] | Vref | 1.25 | V | ※1.2～1.3(Typ1.25)
[8 empty] | Iadj | 50 | uA | ※Max100uA
[8 empty] | 出力電圧 | 2.4991 | V

## 自由領域
目次
D-NASⅣ パルスLPF
※分圧が発生する為、R2の電圧を高くすることになるのだが、
R2を高くすることで、立ち下がりの周波数特性が10kHz以下と
なってしまう為、使えない。
| 電源電圧 |  |  | 5 | V
| VCE(sat) |  |  | 30 | mV
[13 empty] | 電源電圧 |  |  | 5 | V |  |  |  |  | 電源電圧 |  | 5 | V
| 10 |  | kHz周期 |  |  |  | 0.1 |  |  |  | ms |  | VCE(sat) |  |  | 30 | mV |  |  |  |  | VCE(sat) |  | 30 | mV
| 20 |  | kHz周期 |  |  |  | 0.05 |  |  |  | ms
| 22 |  | kHz周期 |  |  |  | 0.045455 |  |  |  | ms |  | 10 |  | kHz周期 |  |  |  | 0.1 |  | ms | 10 | kHz周期 |  |  |  | 0.1 |  | ms
| 9.5 |  | kHz周期 |  |  |  | 0.10526 |  |  |  | ms |  | 20 |  | kHz周期 |  |  |  | 0.05 |  | ms | 20 | kHz周期 |  |  |  | 0.05 |  | ms
| 50 |  | kHz周期 |  |  |  | 0.02 |  |  |  | ms |  | 22 |  | kHz周期 |  |  |  | 0.045455 |  | ms | 22 | kHz周期 |  |  |  | 0.045455 |  | ms
| 60 |  | kHz周期 |  |  |  | 0.016667 |  |  |  | ms |  | 9.5 |  | kHz周期 |  |  |  | 0.10526 |  | ms | 9.5 | kHz周期 |  |  |  | 0.10526 |  | ms
[13 empty] | 50 |  | kHz周期 |  |  |  | 0.02 |  | ms | 50 | kHz周期 |  |  |  | 0.02 |  | ms | IR4 | 107.1429
| 抵抗：Ω コンデンサ：pF | [11 empty] | 60 |  | kHz周期 |  |  |  | 0.016667 |  | ms | 60 | kHz周期 |  |  |  | 0.016667 |  | ms | IR5 | 7.6923
[7 empty] | 車速パルス |  |  | ｴﾝｼﾞﾝパルス | [20 empty] | 26124.4019
| R1 |  |  |  |  | Ω | 39000 |  |  | 15000 |  |  | 抵抗：Ω コンデンサ：pF | [8 empty] | 抵抗：Ω コンデンサ：pF
| R2 |  |  |  |  | Ω | 4700 |  |  | 15000 | [8 empty] | 1 | 2 | [6 empty] | 1 | 2
| C1 |  |  |  |  | pF | 1000 |  |  | 470 |  |  | R1 |  |  |  |  | Ω | 15000 | 15000 |  | R1 |  |  |  | Ω | 18000 | 15000
[13 empty] | R2 |  |  |  |  | Ω | 15000 | 3300 |  | R2 |  |  |  | Ω | 10000 | 15000
| Lo周波数 |  |  |  |  | kHz | 3.642 |  |  | 11.2876 |  |  | C1 |  |  |  |  | pF | 1000 | 470 |  | R3 |  |  |  | Ω | 27000 | 390000
| Hi周波数 |  |  |  |  | kHz | 4.0809 |  |  | 22.5752 |  |  | Hi周波数 |  |  |  |  | kHz | 10.6103 | 22.5752 |  | C1 |  |  |  | pF | 1000 | 470
| Hi時定数 |  |  |  |  | us | 39 |  |  | 7.05 |  |  | Lo周波数 |  |  |  |  | kHz | 10.6103 | 18.5042 |  | 分圧 |  |  |  | V | 3 | 3
| 90 | %立上り時間 |  |  |  | us | 89.8008 |  |  | 16.2332 |  |  | Hi時定数 |  |  |  |  | us | 15 | 7.05 |  | 全抵抗の合成抵抗 |  |  |  | Ω | 12109.0909 | 14464.2857
| Lo時定数 |  |  |  |  | us | 43.7 |  |  | 14.1 |  |  | 90 | %立上り時間 |  |  |  | us | 34.5388 | 16.2332
| 10 | %立下り時間 |  |  |  | us | 100.623 |  |  | 32.4664 |  |  | Lo時定数 |  |  |  |  | us | 30 | 8.601 |  | 充電抵抗 |  |  |  | Ω | 18000 | 15000
| R1消費電流 |  |  |  |  | mA | 0.12821 |  |  | 0.33333 |  |  | 10 | %立下り時間 |  |  |  | us | 34.5388 | 3.5713 |  | 2 | V充電時間 |  |  | us | 19.775 | 0.14243
| R2消費電流 |  |  |  |  | mA | 1.0638 |  |  | 0.33333 |  |  | R1消費電流 |  |  |  |  | mA | 0.33333 | 0.33333 |  | 立上りFc |  |  |  | Hz | 25284.423 | 3510518.8973
[13 empty] | R2消費電流 |  |  |  |  | mA | 0.33333 | 1.5152
| C1充電抵抗 |  |  |  |  | Ω | 39000 |  |  | 15000 |  |  | コレクタ電流 |  |  |  |  | mA | 0.66667 | 1.8485 |  | C1放電抵抗 |  |  |  | Ω | 12109.0909 | 14464.2857
| C1充電電流 |  |  |  |  | mA | 0.12821 |  |  | 0.33333 |  |  | C1放電抵抗値 |  |  |  |  | Ω | 30000 | 18300 |  | 1.12 | V放電時間 |  |  | us | 5.6591 | 3.1771
| 2 |  | V充電時間 |  |  | us | 19.9222 |  |  | 3.6013 |  |  | C1放電電流 |  |  |  |  | mA | 0.16667 | 0.27322 |  | 立下りFc |  |  |  | Hz | 88353.7597 | 157377.1675
| High周波数 |  |  |  |  | kHz | 25.0976 |  |  | 138.838 |  |  | 分圧 |  |  |  |  | V | 2.45 | 0.88361
立上りカットオフ
| コレクタ電流 |  |  |  |  | mA | 1.192 |  |  | 0.66667
| C1放電抵抗値 |  |  |  |  | Ω | 43700 |  |  | 30000
| C1放電電流 |  |  |  |  | mA | 0.11442 |  |  | 0.16667
| 1.12 |  | V放電時間 |  |  | us | 65.38 |  |  | 21.0951
| Low周波数 |  |  |  |  | kHz | 7.6476 |  |  | 23.7021
◆コンデンサ放電
|  |  |  | コンデンサ容量 |  |  |  |  | 1000 |  |  | pF
|  |  |  | 抵抗値 |  |  |  |  | 12340 |  |  | Ω
|  |  |  | コンデンサ電圧 |  |  |  |  | 3.4 |  |  | V
|  |  |  | 放電後電圧 |  |  |  |  | 0.1 |  |  | V
|  |  |  | ③で計算 |  |  |  |  | 43.5153 |  |  | us
|  |  | 入力分圧 |  |  |  |  | 5 |  |  |  | V
|  |  | プルアップ抵抗 |  |  |  |  | 47000 |  |  |  | Ω
|  |  | プルダウン抵抗 |  |  |  |  | 47000 |  |  |  | Ω
|  |  | スレッシュ電圧 |  |  |  |  | 3 |  |  |  | V
|  |  | 分圧率 |  |  |  |  | 0.5 |  |  |  | 倍
|  |  | 出力電圧 |  |  |  |  | 2.5 |  |  |  | V

## CR発振
目次
CR発振計算
| C | 100 | pF | 0.0001 | uF
| R | 4700 | Ω
| Rs | 47000 | Ω
| 周波数 | 967.118 | kHz

## 通信時間
目次
| データ数 | 6000000 | Byte
| 通信速度 | 128000 | bps
| 1秒間の通信量 | 16000 | Byte/s
| 通信時間(秒) | 375 | 秒
| 通信時間(分) | 6.25 | 分

## 配線抵抗
目次
パターンj抵抗
R ＝ 0.0168 x L / （W x T） ［mΩ］
| パターン長【L】 | 5 | [mm]
| パターン幅【W】 | 5 | [mm]
| 銅箔厚【T】 | 0.035 | [mm]
| パターン抵抗値【R】 | 0.48 | [mΩ]

## 円換算
目次
円換算
| 米ドル | 105.5 | 円/ドル
| 価格1 |  | ドル | 価格2 |  | ドル | 価格3 |  | ドル | 価格4 |  | ドル | 価格5 |  | ドル
|  | 0 | 円 |  | 0 | 円 |  | 0 | 円 |  | 0 | 円 |  | 0 | 円
| 価格6 |  | ドル | 価格7 |  | ドル | 価格8 |  | ドル | 価格9 |  | ドル | 価格10 |  | ドル
|  | 0 | 円 |  | 0 | 円 |  | 0 | 円 |  | 0 | 円 |  | 0 | 円

## 周波数・周期
目次
周波数⇔周期
| 周波数 | 10000000 | Hz
| 1周期 | 1e-07 | S | 半周期 | 5e-08 | S
|  | 0.0001 | mS |  | 5e-05 | mS
|  | 0.1 | uS |  | 0.05 | uS
|  | 100 | ns |  | 50 | ns
周期⇔周波数
| 周波数 | 0.1 | S
| 1周期 | 10 | Hz | 半周期 | 0.05 | S
|  | 0.01 | ｋHz |  | 50 | mS
|  | 1e-05 | uS |  | 25 | uS
|  | 1e-08 | ns |  | 5e-09 | ns

## 1セットの時間
目次
1セットの時間
| 周波数 | 74250000 | Hz | 1セットの時間 | 3.55e-06 | s
| 分解能 | 16 | bit | 分解能 | 6 | bit
|  | 65536 |  |  | 64
| 1周期 | 1.3468e-08 | S | 1周期 | 5.5469e-08 | S
| 1セットの時間 | 0.00088264 | S | 周波数 | 18028169.0141 | Hz
|  | 0.88264 | mS |  | 18028.169 | kHz
|  | 882.6397 | uS |  | 18.0282 | MHz
|  | 882639.7306 | nS

## 速度計算
目次
通信速度計算
| 通信周波数 | 74250000 | Hz
| 1セットデータ数 | 1 | Byte/set
| セット数 | 2073600 | set
| 速度 | 1.3468e-08 | sec/Byte
| 通信完了時間 | 0.027927 | S
→フレームレート/時間
• SD画質 → 480p ＝ 画素数：720×480 → 345600 • HD画質 → 720p ＝ 画素数：1280×720 → 921600 • フルHD → 1080p ＝ 画素数：1920×1080 → 2073600 • 4K（UHD） → 2160p＝画素数：4096×2160 or 3840×2160 → 8847360 or 829440

## fps_Time
目次
フレームレート/時間
| フレームレート | 120 | fps
| 通信時間 | 0.0083333 | S
→通信速度計算
• SD画質 → 480p ＝ 画素数：720×480 → 345600 • HD画質 → 720p ＝ 画素数：1280×720 → 921600 • フルHD → 1080p ＝ 画素数：1920×1080 → 2073600 • 4K（UHD） → 2160p＝画素数：4096×2160 or 3840×2160 → 8847360 or 829440

## 1LSB_変換精度計算
目次
1LSB/変換精度計算
[9 empty] | 感度 |  | 分解能 |  | ステップ数 |  | 1G
[9 empty] | 2 | g | 10 | bit | 4 | LSB | 256 | LSB/g
|  | 分解能 | 10 | bit |  |  |  |  | 4 | g | 11 | bit | 16 | LSB | 256 | LSB/g
|  | 電圧値 | 5 | V |  | 16 | G |  | 8 | g | 12 | bit | 256 | LSB | 256 | LSB/g
[6 empty] | 0.015625 | g/LSB |  | 16 | g | 13 | bit | 65536 | LSB | 256 | LSB/g
|  |  | 1024 | LSB | *256 | 4
[5 empty] | *128 | 2
|  | 1LSB | 0.0048828 | V/LSB |  |  |  |  | 感度 |  | 分解能 |  | ステップ数
|  |  | 4.8828 | mV/LSB |  |  |  |  | 2 | g | 10 | bit | 1024 | LSB | 256 | LSB/g
|  |  | 4882.8125 | uV/LSB |  |  |  |  | 4 | g | 10 | bit | 1024 | LSB | 128 | LSB/g
|  | 変換精度 | ±0.0048828125 | V |  |  |  |  | 8 | g | 10 | bit | 1024 | LSB | 64 | LSB/g
|  |  | ±4.8828125 | mV |  |  |  |  | 16 | g | 10 | bit | 1024 | LSB | 32 | LSB/g
|  |  | ±4882.8125 | uV/LSB
[8 empty] | 0.0023-27 | 16 | g | 10 | bit |  | LSB | 256 | LSB/g

## スネルの法則
目次
スネルの法則
sinθ1/sinθ2 = n2/n1
| 入射角θ2 | 45 | °
| 媒質1屈折率A | 1
| 媒質B屈折率B | 1.33
| sinθ1 | 59.85
屈折率一覧表
http://ww1.tiki.ne.jp/~uri-works/tmp/

## 焦点距離
目次
焦点距離
|  | 1/f = (N-1) (1/R1 + 1/R2) |  |  |  | N：ガラスの屈折率
R1：ガラス前面の曲率半径
R2：ガラス後面の曲率半径
|  | N | 2.5
|  | R1 | 150 | mm
|  | R2 | 0 | mm | ※無限大(平レンズ)＝0
|  | 焦点距離 |  |  | #DIV/0! |  | mm
|  | 焦点距離(R2 = 0の場合) |  |  | 100 |  | mm

## ｺｲﾙ巻数とｲﾝﾀﾞｸﾀ
目次
コイルの巻数とインダクタンス計算
Ｌ（インダクタンス）＝ｋ×u0×π×ａ^2×ｎ^2／ｂ
長岡係数(k) |  | 0.78853 | （2ａ／ｂ＝0.60の時）
真空の透磁率(u0) |  | 4Π*10^-7
1.2566e-06
コイル半径(a) |  | 0.0585 | m
コイル長(b) |  | 0.1 | m
コイル巻き数(n) |  | 75 | 回
インダクタンス |  | 0.00059925 | H
|  | 0.59925 | mH
|  | 599.2527 | uH

## トランス変圧
目次
トランス変圧
[7 empty] | 【磁束密度】 |  |  | 【磁束密度計算】
変圧比a = E1 / E2 = V1 / V2= n1 / n2 = (L1 / L2)^2
磁束密度 B =ur * u0 * n * I
|  | １次側電力(E1) | 1 | W
|  | ２次側電力(E2) | 2 | W
|  | ２次側電圧(E2) | 1 | V |  |  | 定数）鉄ur |  | 5000 | コイルの印加電圧(V) | 10 | V
|  | ２次側電圧(E2) | 2 | V |  |  | 定数）空気ur |  | 1 | 電圧の印加時間(t) | 0.5 | s
|  | １次側巻き数(n1) | 10 | 回 |  |  | 定数）真空の透磁率 |  | 4Π*10^-7 | コイル巻き数(N) | 100 | ターン
|  | ２次側巻き数(n2) | 20 | 回 |  |  | →→ |  | 1.2566e-06 | コア半径 | 3 | cm
|  | 1次側インダクタンス(L1) | 1 | uH | [5 empty] | コアの断面積(Ae) | 28.2743 | cm＾2
|  | 2次側インダクタンス(L2) | 1.414 | uH
|  | 印加1次側電圧 | 5 | V
|  | 目的2次側電圧 | 10 | V
|  | 電圧比 | 0.5 |  | → | 2 |  | 倍
◆各項目から比の計算
|  | 変圧比(E1/E2) | 0.5 |  | → | 2 |  | 倍
|  | 変圧比(V1/V2) | 0.5 |  | → | 2 |  | 倍
|  | 巻数比(n1/n2) | 0.5 |  | → | 2 |  | 倍
|  | 巻数比((L1/L2)^2) | 0.50015 |  | → | 1.9994 |  | 倍
◆目的電圧から計算
|  | n1とaからn2を | 20 | 回
|  | L1とaからL2を | 1.4142 | uH

## ﾌﾗｲﾊﾞｯｸ電圧
目次
ﾌﾗｲﾊﾞｯｸ電圧
ﾌﾗｲﾊﾞｯｸ電圧(VOR)とはVOにトランスの巻線比を掛けた値
※VO：二次側Voutに、二次側ダイオードD6のVFを加えたもの
電圧比 = N1/N2 = (L1 / L2 )^2
| Vin |  | 24 | V | Np | 10 | 回
| Vout |  | 1000 | V | Lp | 2.5 | uH
| Vf |  | 1 | V
| Duty |  | 0.4 |  | Ns | 416.6667 | 回
[5 empty] | Ls | 16.1374 | uH
| 電圧比 |  | 41.6667 | 倍
| VOR |  | 400.4

## スナバ回路損失
目次
スナバ回路損失
Ploss = Fsw * Csnb * Vin^2
| ｺﾝﾃﾞﾝｻ容量 | 4700 | pF
| SW周波数 | 1000000 | Hz
| 入力電圧 | 3.3 | V
| 損失 | 0.051183 | W

## トランス設計
目次
トランス設計
| 参考： |  | http://www.momose.com/hirofumi/elec/dcdc/ |  |  | 磁束密度B、透磁率μ、起磁力H、巻数N、電流I、磁路長lの関係 。
(電磁気の基本の式)
必要な情報
① | 使用するコア材の最大磁束密度
|  | →カタログのグラフを見て最大と判断できる磁束密度 |  |  |  | Φ(大文字)：磁束密度、∮(小文字)：小文字、巻数N、磁束密度B、断面積S
|  | PC40材が入手しやすい → 飽和時磁束密度：300mT |  |  |  | Bの中にNがあるため、ΦはNの二乗に比例することがわかる
② | 使用するコアの実効断面積 |  |  |  |  | インダクタンスLの定義式
→カタログより、断面積
1-2W程度の小電源であれば何でもOK
E16 あたりが手ごろなサイズ → 実効断面積：19.8mm^2
|  | ※小さいと巻き辛い。 |  |  |  | 電流IとインダクタンスL、電圧V、時間tの関係式
但し、ここではVが時間に関係ない(=直流)として扱う。
③ | 入力電圧 / PLL周波数 / デューティ比
以上の事より、巻き数Nを求める式は、この様になる。
④ | エナメル線太さ
|  | →太すぎると回数を巻けない |  |  |  | → | ｔは矩形波がONになっている時間なので、周波数fとデューティ比dで置き換える。
電流が多い方だけを太くする。
どこから巻いても良い
例題）
電圧5V、周波数50kHz、デューティは50%、断面積19.8mm2、磁束密度300mTの巻線
→
| 1次側入力電圧(V) |  |  | 100 | V
| PLL周波数(ｆ) |  |  | 1000000 | Hz
| ﾃﾞｭｰﾃｨ比(d) |  |  | 50 | %
| コア断面積(S) |  |  | 76 | mm^2
| コア材磁束密度(B) |  |  | 480 | mT
| 1次側巻数(N) |  |  | 1.3706 | ターン
| 2次側出力電圧 |  |  | 12 | V
| 1次側巻数 |  |  | 1.3706 | ターン
| 2次側巻数 |  |  | 0.16447 | ターン
| 巻数(N) |  |  | 80 | ターン
| コア断面積(S) |  |  | 76 | mm^2
| コア材磁束密度(B) |  |  | 480 | mT
| 電流(I) |  |  | 200 | mA
| インダクタンス |  |  | 0.014592 | H
|  |  |  | 14.592 | mH
|  |  |  | 14592 | uH
237
986
4.1603

## トランス設計 (布団クリーナー)
目次
トランス設計
| 参考： |  | http://www.momose.com/hirofumi/elec/dcdc/ |  |  | 磁束密度B、透磁率μ、起磁力H、巻数N、電流I、磁路長lの関係 。
(電磁気の基本の式)
必要な情報
① | 使用するコア材の最大磁束密度
|  | →カタログのグラフを見て最大と判断できる磁束密度 |  |  |  | Φ(大文字)：磁束密度、∮(小文字)：小文字、巻数N、磁束密度B、断面積S
|  | PC40材が入手しやすい → 飽和時磁束密度：300mT |  |  |  | Bの中にNがあるため、ΦはNの二乗に比例することがわかる
② | 使用するコアの実効断面積 |  |  |  |  | インダクタンスLの定義式
→カタログより、断面積
1-2W程度の小電源であれば何でもOK
E16 あたりが手ごろなサイズ → 実効断面積：19.8mm^2
|  | ※小さいと巻き辛い。 |  |  |  | 電流IとインダクタンスL、電圧V、時間tの関係式
但し、ここではVが時間に関係ない(=直流)として扱う。
③ | 入力電圧 / PLL周波数 / デューティ比
以上の事より、巻き数Nを求める式は、この様になる。
④ | エナメル線太さ
|  | →太すぎると回数を巻けない |  |  |  | → | ｔは矩形波がONになっている時間なので、周波数fとデューティ比dで置き換える。
電流が多い方だけを太くする。
どこから巻いても良い
例題）
電圧5V、周波数50kHz、デューティは50%、断面積19.8mm2、磁束密度300mTの巻線
→
| 1次側入力電圧(V) |  |  | 14.4 | V
| PLL周波数(ｆ) |  |  | 35000 | Hz
| ﾃﾞｭｰﾃｨ比(d) |  |  | 50 | %
| コア断面積(S) |  |  | 19.8 | mm^2
| コア材磁束密度(B) |  |  | 300 | mT
| 1次側巻数(N) |  |  | 34.632 | ターン
| 2次側出力電圧 |  |  | 40 | V
| 1次側巻数 |  |  | 34.632 | ターン
| 2次側巻数 |  |  | 96.2001 | ターン
| 巻数(N) |  |  | 200 | ターン
| コア断面積(S) |  |  | 19.8 | mm^2
| コア材磁束密度(B) |  |  | 300 | mT
| 電流(I) |  |  | 100 | mA
| インダクタンス |  |  | 0.01188 | H
|  |  |  | 11.88 | mH
|  |  |  | 11880 | uH
237
986
4.1603

## 作業時間計算
目次
作業時間計算
| 作業1時間 | 8 | 分
| 作業2時間 | 2 | 分
| 作業3時間 | 3 | 分
| 作業回数 | 6 | 回
| セット | 7 | セット
| 作業時間 | 441 | 分
|  | 7.35 | 時間

## 損失と通信距離
目次
入力箇所
計算結果
| 光速度 |  | 299792458 | m/s
| 距離 |  | 10 | m
| 周波数 |  | 920000000 | Hz
| 1波長 |  | 0.32586 | m
| 自由空間損失 |  | -51.7235 | dB
| 元電力 |  | 10 | W
| 元電圧 |  | 10 | V
| 減衰後電力 |  | 6.7243e-05 | W
| 減衰後電圧 |  | 0.025931 | V

## ｹｰﾌﾞﾙLossによる通信距離
目次
入力部
結果
補助計算
ケーブルロスによる通信距離計算
・同軸ケーブル損失より、電力倍率を算出
・出力レベルに、電力倍率を与え、dBm換算
・通信距離計算より、損失前後の距離を算出し、比較
| 同軸ケーブル損失 |  | -0.0732 | dB/m |  | ◆dBm -> 電力(mW) | 10^(B6/10)
| 電力倍率 |  | 0.98329 | 倍
| 出力レベル[dBm] |  | 0 | dBm
| 出力レベル[mW] |  | 1 | mW |  | ◆通信距離計算
| ｹｰﾌﾞﾙ損失後 出力レベル[dBm] |  | -0.0732 | dBm
| ｹｰﾌﾞﾙ損失後 出力レベル［mW］ |  | 0.98329 | mW
OR
| 通信周波数 |  | 920 | MHz
| 送信側アンテナGain[dBi] |  | -1 | dBi
| 受信側アンテナGain[dBi] |  | -1 | dBi
| 受信側感度[dBm] |  | -130 | dBm
| 減衰前通信距離 |  | 65193.6805 | m | ※その他損失を考慮しない場合
| 減衰後 通信距離[計算値] |  | 64646.5719 | m | (自由空間損失等)
| 減衰率 |  | 0.8392 | %
Low Loss 部品
RG214/U
http://jp.rs-online.com/web/p/coaxial-cable/5218391/?cm_mmc=JP-PPC-_-google-_-DSA_JP_JP_Cable_Wires-_-&mkwid=svSe5N086-dc¦pcrid¦186689151272¦pkw¦_inurl%3A%2Fp%2Fcoaxial-cable%2F¦pmt¦b¦prd¦
pt：電力 (dBm)
f：通信周波数 (MHz)
gt：送信側アンテナゲイン (dBi)
gr：受信側アンテナゲイン (dBi)
pr：受信側感度 (dBm)
※こちらで計算

## ｹｰﾌﾞﾙLossによる通信距離 (2)
目次
入力部
結果
補助計算
ケーブルロスによる通信距離計算
・同軸ケーブル損失より、電力倍率を算出
・出力レベルに、電力倍率を与え、dBm換算
・通信距離計算より、損失前後の距離を算出し、比較
| 同軸ケーブル損失 |  | -0.0732 | dB/m |  | ◆dBm -> 電力(mW) | 10^(B6/10)
| 電力倍率 |  | 0.98329 | 倍
| 出力レベル[dBm] |  | 0 | dBm
| 出力レベル[mW] |  | 1 | mW |  | ◆通信距離計算
| ｹｰﾌﾞﾙ損失後 出力レベル[dBm] |  | -0.0732 | dBm
| ｹｰﾌﾞﾙ損失後 出力レベル［mW］ |  | 0.98329 | mW
OR
| 通信周波数 |  | 920 | MHz
| 送信側アンテナGain[dBi] |  | -1 | dBi
| 受信側アンテナGain[dBi] |  | -1 | dBi
| 受信側感度[dBm] |  | -130 | dBm
| 減衰前通信距離 |  | 65193.6805 | m | ※その他損失を考慮しない場合
| 減衰後 通信距離[計算値] |  | 64646.5719 | m | (自由空間損失等)
| 同軸ケーブル1mの減衰率 |  | 0.8392 | % / m
| 同軸ケーブル長 |  | 5 | m
| 同軸ケーブル5m時の減衰率 |  | 4.196 | %
| 同軸ケーブル5m時の通信距離 |  | 62458.1374 | m | ※その他損失を考慮しない場合
(自由空間損失等)
Low Loss 部品
RG214/U
http://jp.rs-online.com/web/p/coaxial-cable/5218391/?cm_mmc=JP-PPC-_-google-_-DSA_JP_JP_Cable_Wires-_-&mkwid=svSe5N086-dc¦pcrid¦186689151272¦pkw¦_inurl%3A%2Fp%2Fcoaxial-cable%2F¦pmt¦b¦prd¦
pt：電力 (dBm)
f：通信周波数 (MHz)
gt：送信側アンテナゲイン (dBi)
gr：受信側アンテナゲイン (dBi)
pr：受信側感度 (dBm)
※こちらで計算

## メモリ容量計算
目次
入力部
結果
|  | 補助計算 |  | 分解能 | 8 | bit
|  |  |  | ｻﾝﾌﾟﾘﾝｸﾞ周波数 | 100 | Hz
|  |  |  | 1波長 | 0.01 | s
| センサ数 | 9 | 台 | 単体ﾃﾞﾀｰﾀｻｲｽﾞ | 1 | Byte/data
| センサデータ | 2 | Byte | メモリ | 8000 | MByte
| 間欠時間 | 0.001 | 秒 |  | 8192000 | kByte
| ログ時間 | 1800 | 秒 |  | 8388608000 | Byte
|  | 30 | 分
|  | 0.5 | 時間 |  | 8388608000 | 個/メモリ
|  | 32400000 | Byte |  | 83886080 | 秒
[5 empty] | 1398101.3333 | 分
[5 empty] | 23301.6889 | 時間
[5 empty] | 970.9037 | 日
0

## 10HS農業センサ
目次
10HS 体積含水率(福岡県農業IoT)
入力部
結果
補助計算
■本場(トマト)
VWC = 0.713 * Vout - 0.3408
■分場
VWC = ？ * Vout -？
| 乗算値 |  | 0.713
| 減算値 |  | 0.3408
| 出力電圧 |  | 0.48 | V
| 体積含水率 |  | 0.00144 | m3/m3
|  |  | 0.144 | %

## MPM3820出力
MPM3820 出力計算
目次
入力部
結果
補助計算
| FB | 0.6
| R1 | 200 | kΩ
R2から出力電圧を求める
| R2 | 35 | kΩ
| Vo | 4.0286 | V
出力電圧からR2を求める
| Vo | 4 | V
| R2 | 35.2941 | kΩ

## 555発振回路
目次
555発振回路
|  | 入力部 |  | http://www.zea.jp/audio/schematic/sc_file/018.htm
結果
補助計算
0.639
1.44
| Ra | 680000 | Ω
| Rb | 10000 | Ω
| C | 100 | uF
| High時間(TH) | 44.091 | ｓ
| Low時間(TL) | 0.639 | ｓ
| 周波数 | 0.020571 | Hｚ
| 周期 | 48.6111
| デューティ比 | 98.5714 | %
| Low比率」 | 1.4286 | %

## 昇降圧電流計算
目次
入力部
結果
補助計算
昇降圧電流計算
| 入力電圧 | 3.3 | V
| 出力電圧 | 5 | V
| 出力電流 | 300 | mA
| 効率 | 85 | %
| 増幅度 | 1.5152 | 倍
| 入力損失電流 | 68.1818 | mA
| 入力電流 | 522.7273 | mA

## 磁束密度計算
目次
磁束密度計算
|  | 【磁束密度】 |  |  | 【磁束密度計算】
磁束密度 B =ur * u0 * n * I
|  | 定数）鉄(ur) |  | 5000 | コイルの印加電圧(V) | 10 | V
|  | 定数）空気(ur) |  | 1 | 電圧の印加時間(t) | 0.5 | s
|  | 定数）真空の透磁率(u0) |  | 4Π*10^-7 | コイル巻き数(N) | 100 | ターン
|  | →→ |  | 1.2566e-06 | コア半径 | 3 | cm
[5 empty] | コアの断面積(Ae) | 28.2743 | cm＾2

## logExcel
目次
http://www.excel.studio-kazu.jp/func/log.html

## 電力)DB->倍率
目次
入力部
結果
補助計算
| 倍率[x]→デシベル[ｙ] |  |  |  | デシベル[ｙ] → 倍率[x]
| y[dB] = 10log_10 x |  |  |  | x=10^(y/10)
| 倍率 | 0.5 | 倍 |  | デシベル | -15.96 | dB
| デシベル | -3.0103 | dB |  | 倍率 | 0.025351 | 倍
| ロス | 7.32
|  | 100 | ｆｔ | 1 | m
|  | 30.48 | m | 0.3048 | ft
0.24016
0.24016
0.32644

## 土壌水分センサ
目次
土壌水分センサ 計算
入力部
結果
補助計算
Y = 0.713 * X - 0.3408
| 3 | V | 0.15 | m/m
| 0.713 |  | 0.713
| 0.3408 |  | 0.3408
| 1.7982 | m/m | 0.68836 | V

## 3GRay電源
目次
入力部
結果
補助計算
3GRay電源計算
◆LM317
| Ref | 1.25
| R1 | 122.9
| R2 | 404
4.0759
◆LD1085C
|  | Vref | 1.25 | V
|  | R1 | 120 | Ω
|  | R2 | 270 | Ω
|  | Vout | 4.0625 | V

## 理想サンプリング周波数
目次
|  | 入力部 |  |  | http://www.mech.tohoku-gakuin.ac.jp/rde/contents/course/controlII/digicont.html
結果
補助計算
理想サンプリング周波数
| 対象信号の周波数 |  | 1000 | Hz
| 1周期のサンプル数 |  | 10 | サンプル
| 理想サンプリングF |  | 10000 | Hz
| 1サンプル時間 |  | 0.0001 | s

## 電圧変換後の消費電流
目次
入力部
結果
補助計算
電圧変換後の消費電流
| １次側電圧 | 5 | V | １次側電圧 | 5 | V
| 2次側電圧 | 3.3 | V | 2次側電圧 | 3.3 | V
| 変換率 | 0.66 | 倍 | 変換率 | 0.66 | 倍
| 効率 | 100 | % | 効率 | 100 | %
| 1次側電流 | 255 | mA | 2次側電流 | 127.5 | mA
| 2次側電流 | 386.3636 | mA | 1次側電流 | 84.15 | mA

## 電池容量とキャパシタンス
目次
|  | 入力部 |  |  | ◆例
|  | 結果 |  |  | キャパシタンス |  | 60F
|  | 補助計算 |  |  | 電圧 |  | 2.5V
電池容量とキャパシタンス
| キャパシタンス |  | 6000 | uF | 6 | mF | 0.006 | F
| 電圧 |  | 4.2 | V
| 使用停止電圧 |  | 2 | V
| 使用率 |  | 52.381 | %
| バッテリ特性 |  | 0.0036667 | mAh
| バッテリ特性 |  | 400 | mAh
| 電圧 |  | 4 | V
| キャパシタンス |  | 360000000 | F | 360000 | mF | 360 | F

## 光量変換
目次
入力部
結果
補助計算
光量変換
◆光度と照度
光度：カンデラ(cd)
照度：ルクス(lx)
|  | lx = cd / m^2 |  |  | lx = cd / m^2
|  | 光度 | 2000 | cd | 照度 | 500 | lx
|  | 距離 | 2 | m | 距離 | 2 | m
|  | 照度 | 500 | lx | 光度 | 2000 | cd
◆照度と光エネルギー
照度：ルクス(ｌｘ)
光エネルギー(mW/m^2)
可視光スペクトルの中間555nmにおいて
1lx = 1.46mW / m^2
|  | 1lxのエネルギー | 1.46 | mW/m^2 | 1lxのエネルギー | 1.46 | mW/m^2
|  | 照度 | 1 | lx | 光エネルギー | 5 | mW/m^2
|  | 光エネルギー | 1.46 | mW/m^2 | 照度 | 3.4247 | lx

## DCDC入出力電力
目次
入力部
結果
補助計算
DCDCコンバータ 入出力電力
| 入力電圧 |  | 48 | V
| 出力電圧 |  | 10 | V
| 効率 |  | 80 | %
| 出力電流 |  | 0.3 | A
| 出力電力 |  | 3 | W
| 入力電力 |  | 3.6 | W
| 入力電流 |  | 0.075 | A
DCDC

## インチ変換
目次
入力部
結果
補助計算
| インチ | 2.078 | inch | インチ | 4.03 | inch | インチ | 0.494 | inch
| メトリック | 52.7812 | mm | メトリック | 102.362 | mm | メトリック | 12.5476 | mm

## LTC4071充電
目次
入力部
結果
補助計算
LTC4071充電
|  |  | Vin電圧 | 5 | V
|  |  | Rin抵抗 | 1000 | Ω
|  |  | Bat電圧 | 4.2 | V
|  |  | 充電電流 | 0.0008 | mA

## bq24210充電
目次
入力部
結果
補助計算
bq24210充電
◆充電電流 → 抵抗値
| 250mA <= Iout < 800mA |  |  | 50mA <= Iout < 250mA |  |  | 10mA <= Iout < 50mA
| 充電電流 | 0.5 | A | 充電電流 | 0.1 | A | 充電電流 | 0.04 | A
| current factor | 390 | K | current factor | 395 | K | current factor | 400 | K
| R Iset | 780 | Ω | R Iset | 3950 | Ω | R Iset | 10000 | Ω
◆抵抗値 → 充電電流
| 250mA <= Iout < 800mA |  |  | 50mA <= Iout < 250mA |  |  | 10mA <= Iout < 50mA
| R Iset | 780 | Ω | R Iset | 3950 | Ω | R Iset | 1000000 | Ω
| current factor | 390 | K | current factor | 395 | K | current factor | 400 | K
| 充電電流 | 0.5 | A | 充電電流 | 0.1 | A | 充電電流 | 0.0004 | A

## LM1084出力計算
目次
入力部
結果
補助計算
LM1084出力電圧
■R1・2 → 出力電圧
|  |  | R1 | 120 | Ω | ※100単位(誤差を無視する為)
|  |  | R2 | 820 | Ω
|  |  | 出力電圧 | 9.7917 | V
■R1・出力電圧 → R2
|  |  | R1 | 120 | Ω | ※100単位(誤差を無視する為)
|  |  | 出力電圧 | 10 | V
|  |  | R2 | 840 | Ω

## LM5007MM出力電圧
目次
入力部
結果
補助計算
LM5007出力電流
|  | R1 |  | 3010 | Ω | R1 | 3010 | Ω | R1 | 3010 | Ω
|  | R2 |  | 1000 | Ω | R2 | 560 | Ω | R2 | 2700 | Ω
|  | 出力電圧 |  | 10.025 | V | 出力電圧 | 15.9375 | V | 出力電圧 | 5.287 | V
R1
R2

## LTC1799発信周波数
目次
入力部
結果
補助計算
LTC1799発信周波数計算
|  |  | R SET | 1000000 | Ω
|  |  | 出力周波数 | 0.1 | MHz

## LTC6908発信周波数
目次
入力部
結果
補助計算
LTC6908発信周波数計算
入力部
|  |  | 結果 | R SET | 10000 | Ω
|  |  |  | 出力周波数 | 10000 | kHz
500k～1MHz

## bq24650充電
目次
入力部
結果
補助計算
bq24210充電
| ■バッテリ電圧 |  |  |  |  | ■入力電圧 |  |  |  | ■充電電流
[11 empty] | RSR | 20 | mΩ
.
| バッテリ電圧設定 | [9 empty] | 電流 | 2 | A
|  | R1抵抗 |  | 100000 | Ω |  | R3抵抗 | 499000 | Ω
|  | R2抵抗 |  | 499000 | Ω |  | R4抵抗 | 36000 | Ω
|  | 出力電圧 |  | 12.579 | V |  | VMPPSET | 17.8333 | V
|  | I DISCH |  | 6 | mA
|  | t DISCH |  | 1 | S
|  | R1抵抗 |  | 100000 | Ω
|  | R2抵抗 |  | 100000 | Ω
|  | C MAX |  | 6 | mF

## 速度と距離
目次
入力部
結果
補助計算
| 速度 | 100 | km/h
| 周波数 | 100000 | Hz

## dB⇔倍率・電圧・音圧
目次
|  | 入力部 | [6 empty] | ◆マイク感度0dBmのマイク入力音圧 対 マイク出力電圧
|  | 結果 | [7 empty] | 1Pa ＝ １V | (１V/Pa)
|  | 参照固定値 | [6 empty] | ◆ECM-100情報
マイク感度：-41dBSPL
| dB⇔倍率 | [8 empty] | 最大入力音圧：142dBSPL
| 利得 |  | -3 | ｄB
| 電圧倍率 |  | 0.70795 | 倍 | → | 電圧 | 0.54866 | V |  | 電圧参照値(0dBu時) |  | 0.775 | V
| 電力倍率 |  | 0.50119 | 倍 | ↘ | 音圧 | 1.4159e-05 | Pa |  | 音圧参照値(0dBSPL時) |  | 2e-05 | Pa
[6 empty] | 電力 | 0.00050119 | W |  | 電力参照値(0dBm時) |  | 0.001 | W
◆ECM-100Uのマイク性能計算
[10 empty] | マイク感度 |  | -60 | dB
[10 empty] | マイク感度倍率 |  | 0.001 | 倍（V/Pa） | → | ※マイク感度0dBmのマイクにおいて
[10 empty] | マイク最大入力 |  | 142 | dB |  | 音圧1Paの入力で1Vの電圧が出力される。
[10 empty] | 最大入力倍率 |  | 12589254.1179 | 倍
[10 empty] | 最大入力音圧 |  | 251.7851 | Pa
[10 empty] | 最大入力時電圧 |  | 0.25179 | V
[10 empty] | マイク入力 |  | 10 | ｄB
[10 empty] | 倍率 |  | 3.1623 | 倍
[10 empty] | 音圧 |  | 6.3246e-05 | Pa
[10 empty] | 出力電圧 |  | 6.3246e-08 | V

## 利得-音圧-電圧-マイク
目次
入力部
結果
参照固定値
利得-音圧-電圧-マイク
◆計算式）電圧or音圧→利得 | [5 empty] | ◆計算式）利得→電圧or音圧
◆計算式）電力→利得 | [5 empty] | ◆利得→電力
◆マイク感度0dBmのマイク入力音圧 対 マイク出力電圧
| 1Pa ＝ １V |  | (１V/Pa)
◆各基準値 | [8 empty] | ◆ECM-100情報（ただのメモ）
0dBu時の電圧(基準値) | [5 empty] | 0.775 | V |  |  | マイク感度：-41dBSPL
0dBu時の音圧(基準値) | [5 empty] | 2e-05 | Pa |  |  | 最大入力音圧：142dBSPL
0dBm時の電力(基準値) | [5 empty] | 0.001 | W
感度0dBmマイクの1Paでの出力電圧 | [5 empty] | 1 | V/Pa |  |  |  | 参考URL
◆利得 VS 電圧・音圧・電力
| 利得 |  |  | 20 |  | ｄB
| 電圧or音圧倍率 |  |  | 10 |  | 倍
| 電力倍率 |  |  | 100 |  | 倍
| 電圧 |  |  | 7.75 |  | V
| 音圧 |  |  | 0.0002 |  | Pa
| 電力 |  |  | 0.1 |  | W
◆マイク感度が |  |  | -42 |  | ｄBSPLの出力電圧
| 1Pa入力時のマイク出力電圧 |  |  |  |  | 0.0079433 |  | V/Pa
・マイク入力音圧 → マイク出力電圧
|  | マイク入力音圧(Pa) |  |  |  | 1 |  | Pa
|  | マイク出力電圧 |  |  |  | 0.0079433 |  | V
・マイク入力音圧利得→音圧・マイク出力電圧
|  | マイク入力音圧利得 |  |  |  | 50 |  | dBSPL
|  | 音圧利得に対す倍率 |  |  |  | 316.2278 |  | 倍
|  | 音圧利得に対する音圧 |  |  |  | 0.0063246 |  | Pa
|  | マイク出力電圧 |  |  |  | 5.0238e-05 |  | V
・マイク出力電圧→音圧・利得
|  | マイク出力電圧 |  |  |  | 4e-05 |  | V
|  | マイク入力音圧 |  |  |  | 0.0050357 |  | Pa
|  | マイク入力音圧利得 |  |  |  | 48.0206 |  | dBSPL
（Pa）

## 加速度G⇔SI
目次
入力部
結果
補助計算
加速度G⇔SI
| 1G = |  | 9.8066 | m/s^2
| SI |  | 160 | m/s^2
| 加速度 |  | 16.3155 | G
| 加速度 |  | 3.0591 | G
| SI |  | 30 | m/s^2

## AD変換速度→周波数
目次
入力部
結果
補助計算
| AD変換速度 |  | 0.02 | mSec/CH
| チャンネル数 |  | 8 | 個
| 合計AD変換速度 |  | 0.16 | mSec
| 周波数 |  | 6250 | Hz

## クロック周波数と時間
目次
入力部
結果
補助計算
クロック周波数と時間
[5 empty] | bit数 | 7 | bit
| クロック周波数 |  | 48000000 | ㎐ | カウンタ最大値 | 128
| カウンタbit数 |  | 16 | bit
| 目的時間 |  | 0.01 | 秒
| カウンタ最大値 |  | 65536
| １秒間のループ数 |  | 732.4219 | ループ/秒
| 必要ループ回数 |  | 7.3242 | ループ

## レジスタ
目次
入力部
結果
補助計算
レジスタ
| bit |  | 7 | 6 | 5 | 4 | 3 | 2 | 1 | 0 |  |  | bit |  | 7 | 6 | 5 | 4 | 3 | 2 | 1 | 0
| data |  | 1 | 1 | 1 | 1 | 1 | 1 | 1 | 1 |  |  | data |  | 0 | 1 | 1 | 1 | 1 | 1 | 1 | 1
| DEC |  | 255 | [9 empty] | DEC |  | 127
| HEX |  | FF | [9 empty] | HEX |  | 7F
| bit |  | 7 | 6 | 5 | 4 | 3 | 2 | 1 | 0 |  |  | bit |  | 7 | 6 | 5 | 4 | 3 | 2 | 1 | 0
| data |  | 1 | 1 | 1 | 1 | 1 | 1 | 1 | 1 |  |  | data |  | 1 | 1 | 1 | 1 | 1 | 1 | 1 | 1
| DEC |  | 255 | [9 empty] | DEC |  | 255
| HEX |  | FF | [9 empty] | HEX |  | FF
| bit |  | 15 | 14 | 13 | 12 | 11 | 10 | 9 | 8 | 7 | 6 | 5 | 4 | 3 | 2 | 1 | 0
| data |  | 0 | 0 | 0 | 1 | 0 | 0 | 0 | 0 | 0 | 0 | 0 | 0 | 0 | 0 | 0 | 0
| DEC |  | 4096
| HEX |  | 1000
【MLX90640】
ステータスレジスタ
0ｘ8000
| bit | data |  |  | 内容 | [17 empty] | DEC | HEX
| 15 | 0 |  |  | Reserved | [17 empty] | 16 | 10
| 14 | 0
| 13 | 0
| 12 | 0
| 11 | 0
| 10 | 0
| 9 | 0
| 8 | 0
| 7 | 0
| 6 | 0
| 5 | 0
| 4 | 1 | 10 |  | Enable overwrite 0 ： Data in RAM overwrite is disabled 1 ： Data in RAM overwrite is enabled
| 3 | 0 | 0 |  | New data available in RAM 0 ： No new data is available in RAM (must be reset be the customer) 1 ： A new data is available in RAM
| 2 | 0 | 0 |  | Last measured subpage controlled by MLX90641 0 0 0 ： Measurement of subpage 0 has been measured 0 0 1 ： Measurement of subpage 1 has been measured 0 1 0 ： Melxis reserved 0 1 1 ： Melxis reserved 1 0 0 ： Melxis reserved 1 0 1 ： Melxis reserved 1 1 0 ： Melxis reserved 1 1 1 ： Melxis reserved
| 1 | 0 | 2
| 0 | 0 | 0
コントロールレジスタ
0ｘ800D
| bit | data |  |  | 内容 | [17 empty] | DEC | HEX
| 15 | 0 |  |  | Melexis reserved | [17 empty] | 257 | 101
| 14 | 0
| 13 | 0
| 12 | 0 | 0 |  | Reading pattern 0 ： Interleaved (TV) mode 1 ： Chess pattern (default)
| 11 | 0 | 0 |  | Resolution control 0 0 ： ADC set to 16 bit resolution 0 1 ： ADC set to 17 bit resolution 1 0 ： ADC set to 18 bit resolution (default) 1 1 ： ADC set to 19 bit resolution
| 10 | 0
| 9 | 0 | 100 |  | Refresh rate control 0 0 0 ： IR refresh rate = 0.5Hz 0 0 1 ： IR refresh rate = 1Hz 0 1 0 ： IR refresh rate = 2Hz (default) 0 1 1 ： IR refresh rate = 4Hz 1 0 0 ： IR refresh rate = 8Hz 1 0 1 ： IR refresh rate = 16Hz 1 1 0 ： IR refresh rate = 32Hz 1 1 1 ： IR refresh rate = 64Hz
| 8 | 1
| 7 | 0
| 6 | 0 | 0 |  | Select subpage 0 0 0 ： Subpage 0 is selected (default) 0 0 1 ： Subpage 1 is selected 0 1 0 ： Not Applicable 0 1 1 ： Not Applicable 1 0 0 ： Not Applicable 1 0 1 ： Not Applicable 1 1 0 ： Not Applicable 1 1 1 ： Not Applicable
| 5 | 0
| 4 | 0
| 3 | 0 | 0 |  | Enable subpages repeat 0 ： Toggles between subpage "0" and subpage "1" if Enable subpages mode = "1" (default) 1 ： Select subpage determines which subpage to be measured if Enable subpages mode = "1"
| 2 | 0 | 0 |  | Enable data hold 0 ： Transfer the data into storage RAM at each measured frame (default) 1 ： Transfer the data into storage RAM only if en_overwrite = 1 (check 0x8000)
| 1 | 0 |  |  | Melexis reserved 0 ： Keep this bit = "0" (default)
| 0 | 1 | 1 |  | Enable subpages mode 0 ： No subpages, only one page will be measured 1 ： Subpade mode is activated (default)
I2Cコンフィギュレーション
0ｘ800F
| bit | data |  |  | 内容 | [17 empty] | DEC | HEX
| 15 | 0 |  |  | Melexis reserved | [17 empty] | 2 | 2
| 14 | 0
| 13 | 0
| 12 | 0
| 11 | 0
| 10 | 0
| 9 | 0
| 8 | 0
| 7 | 0
| 6 | 0
| 5 | 0
| 4 | 0
| 3 | 0
| 2 | 0 | 0 |  | SDA driver current limit control 0 ： SDA driver current limit is ON (default) 1 ： SDA driver current limit is OFF
| 1 | 1 | 2 |  | I2C threshold levels 0 ： VDD reffered threshold (normal mode) (default) 1 ： 1.8V reffered threshold (1.8V mode)
| 0 | 0 | 0 |  | FM+ disable 0 ： FM+ mode enabled (default) 1 ： FM+ mode disabled

## サーミスタ計算
目次
入力部
結果
補助計算
サーミスタ抵抗の計算
|  | 三重点(？) |  | 273.15 |  | K
|  | 基準温度抵抗 |  | 10000 |  | Ω
|  | B |  | 3435 |  | K
|  | 基準温度 |  | 25 |  | ℃
|  | 対象温度 |  | 22.1 |  | ℃
|  | 抵抗値 |  | 11198.1315 |  | Ω
計算①
|  |  | R1・・・・・・・・・・ | 10000 | Ω
|  |  | R2・・・・・・・・・・ | 11200 | Ω
|  |  | 入力電圧・・・・・・・・ | 5 | V
http://www.ohizumi-mfg.jp/products/tech01.html
分圧度
|  |  |  | 0.5283 | 倍 |  | https://keisan.casio.jp/exec/user/1248569182
出力電圧
|  |  |  | 2.6415 | V

## コイル電流と磁界
目次
入力部
結果
補助計算/固定値
コイル電流と磁界
■電流と周回路の法則
| Hl = I |  |  | H：磁界
ｌ：一周の長さ
I：電流
| l | 一周の長さ |  |  | 1 |  | m |  |  | H | 磁界 |  | 1 |  | A/m |  | 直径 | 0.5 | m
| I | 電流 |  |  | 1 |  | A |  |  | l | 一周の長さ |  | 1 |  | m |  | 円周率 | 3.14
| H | 磁界 |  |  | 1 |  | A/m |  |  | I | 電流 |  | 1 |  | A |  | 円周 | 1.57 | m
■直線電流と磁界
H：磁界
r ：導体からの距離
I ：電流
| I | 電流 |  |  |  | 6.28 |  | A |  | H | 磁界 |  |  | 1 |  | A/m
| r | 導体からの距離 |  |  |  | 1 |  | m |  | r | 導体からの距離 |  |  | 1 |  | m
|  | 円周率 |  |  |  | 3.14 |  |  |  |  | 円周率 |  |  | 3.14
| H | 磁界 |  |  |  | 1 |  | A/m |  | I | 電流 |  |  | 6.28 |  | A
■円形電流と磁界
H：磁界
r ：半径
I ：電流
| I | 電流 |  | 1 |  | A |  |  | H | 磁界 |  | 0.5 | A/m
| r | 半径 |  | 1 |  | m |  |  | r | 半径 |  | 1 | m
| H | 磁界 |  | 0.5 |  | A/m |  |  | I | 電流 |  | 1 | A
■n巻きコイルの中心にできる磁界
H：磁界
n：コイル巻数
I ：電流
ｒ：半径
| I | 電流 |  | 0.1 |  | A |  |  | H | 磁界 |  | 1 | A/m
| n | 巻数 |  | 10 |  | ターン |  |  | n | 巻数 |  | 10 | ターン
| r | 半径 |  | 0.5 |  | m |  |  | r | 半径 |  | 0.5 | m
| H | 磁界 |  | 1 |  | A/m |  |  | I | 電流 |  | 0.1 | A

## ECM-100U
目次
入力部
結果
補助計算
| 音圧レベル |  | ｄB
| 出力電圧 |  | V

## 消費電流概算
目次
入力部
結果
補助計算
|  |  | 電池電圧 | 5 | V
|  |  | 電池容量 | 1000 | mAh
|  |  | 電池電力容量 | 5000 | mWh
|  |  | メイン電圧 | 3.3 | V
|  |  | 昇降圧効率 | 90 | % | ※DCDC使用時
|  |  | ◆モード１ | 消費電流 |  |  |  | ◆モード2 | 消費電流 |  |  | ◆モード3 | 消費電流
| モード名 |  | スリープモード | ----- |  |  | モード名 | 待機モード | ----- |  | モード名 | 測定モード | -----
| 動作時間 |  |  | 90 | % |  | 動作時間 |  | 5 | % | 動作時間 |  | 5 | %
| 1 |  | 加速度センサ | 0 | mA |  | 1 | 加速度センサ |  | mA | 1 | 加速度センサ |  | mA
| 2 |  | ADC | 0 | mA |  | 2 | ADC | 9.5 | mA | 2 | ADC | 9.5 | mA
| 3 |  | MCU | 0.1 | mA |  | 3 | MCU |  | mA | 3 | MCU |  | mA
| 4 |  | 電源消費 | 0.05 | mA |  | 4 | 電源消費 | 5 | mA | 4 | 電源消費 | 5 | mA
| 5 |  |  |  | mA |  | 5 |  |  | mA | 5 |  |  | mA
| 6 |  |  |  | mA |  | 6 |  |  | mA | 6 |  |  | mA
| 7 |  |  |  | mA |  | 7 |  |  | mA | 7 |  |  | mA
| 8 |  |  |  | mA |  | 8 |  |  | mA | 8 |  |  | mA
| 9 |  |  |  | mA |  | 9 |  |  | mA | 9 |  |  | mA
| 10 |  |  |  | mA |  | 10 |  |  | mA | 10 |  |  | mA
| 11 |  |  |  | mA |  | 11 |  |  | mA | 11 |  |  | mA
| 12 |  |  |  | mA |  | 12 |  |  | mA | 12 |  |  | mA
| 13 |  |  |  | mA |  | 13 |  |  | mA | 13 |  |  | mA
| 14 |  |  |  | mA |  | 14 |  |  | mA | 14 |  |  | mA
| 15 |  |  |  | mA |  | 15 |  |  | mA | 15 |  |  | mA
|  |  | 合計 |  | mA |  |  | 合計 |  | mA |  | 合計 |  | mA
|  |  | 平均電流 |  |  |  | mA/h
|  |  | 持ち時間 |  |  |  | h

## カラー情報→白黒情報
目次
入力部
結果
補助計算
| カラー情報から白黒情報への計算 |  |  | http://www.catnet.ne.jp/triceps/pub/sample/ws251.pdf
| R補正値 |  | 0.229
| G補正値 |  | 0.587
| B補正値 |  | 0.114
| R輝度 |  | 1
| G輝度 |  | 1
| B輝度 |  | 1
| 白黒情報 |  | 0.93

## 光信号とケーブルロス
目次
|  | 入力部 |  | 参考： | https://www.apresia.jp/technical/transmission/distance.html
結果
補助計算
光信号とケーブルロス
| 光ファイバーロス |  | 0.3 | dB/km
| 距離 |  | 80 | km
| 伝送ロス |  | 24 | dB

## I2Cプルアップ抵抗
目次 |  |  |  |  | 参考URL |  | http://www.picfun.com/midi2c02.html
入力部
|  | 結果 |  |  |  | Rp ＞ （Vdd－０．４）／ドライバシンク電流
補助計算
| Vdd電圧 |  | 5 | V
| on電圧 |  | 0.4 | V
| ドライバシンク電流 |  | 3 | mA
| 最小プルアップ抵抗 |  | 1533.3333 | Ω

## 差動アンプ
目次
入力部
結果
補助計算
差動アンプ
| R1 | 1000 |  | Ω
| R2 | 10000 |  | Ω
| R3 | 1000 |  | Ω
| R4 | 10000 |  | Ω
| Vin- | 1.5 |  | V
| Vin+ | 1.6 |  | V
| Vout | 1 |  | V
非反転差動増幅回路

## エイリアシング計算
目次
入力部
結果
補助計算
エイリアシング計算
| サンプリング周波数 |  | 10000 | Hz
| ナイキスト周波数 |  | 5000 | Hz
| 入力周波数 |  | 7500 | Hz
| 測定周波数(ｴｲﾘｱｼﾝｸﾞ) |  | 2500 | Hz

## 目標達成シート0
目次
目標達成シート

## 目標達成シート(ラズパイ)
目次
目標達成シート ラズパイ
音声合成
ラズパイマスター

## 相関係数を求める
目次 |  |  |  |  | 参考URL
入力部
結果
補助計算
相関係数を求める
|  | 濃度 |  | 蛍光量
| 1 | 10 |  | 11
| 2 | 20 |  | 19
| 3 | 30 |  | 28
| 4 | 40 |  | 46
| 5 | 50 |  | 55
| 6 | 60 |  | 62
| 7 | 70 |  | 75
| 8 | 80 |  | 75
| 9 | 90 |  | 92
| 10 | 100 |  | 100
| Step1 |  | 平均値
| 濃度の平均値 |  |  |  |  | 55
| 蛍光量の平均値 |  |  |  |  | 56.3
| Step2 |  | 偏差
濃度の偏差 = 濃度 - 濃度の平均値
蛍光量の偏差 = 蛍光量 - 蛍光量の平均値
|  | 濃度の偏差 |  |  |  | 蛍光量の偏差
| 1 | -45 |  |  |  | -45.3
| 2 | -35 |  |  |  | -37.3
| 3 | -25 |  |  |  | -28.3
| 4 | -15 |  |  |  | -10.3
| 5 | -5 |  |  |  | -1.3
| 6 | 5 |  |  |  | 5.7
| 7 | 15 |  |  |  | 18.7
| 8 | 25 |  |  |  | 18.7
| 9 | 35 |  |  |  | 35.7
| 10 | 45 |  |  |  | 43.7
| Step3 |  | 分散（偏差の二乗の平均）
| 濃度の分散 |  |  |  | 825
| 蛍光量の偏差 |  |  |  | 826.81
| Step4 |  | 標準偏差
標準偏差 = √分散
| 濃度の標準偏差 | [5 empty] | 28.7228
| 蛍光量の標準偏差 | [5 empty] | 28.7543
| Step5 |  | 偏差の積
偏差の積 = サイクル量の偏差 × 蛍光量の偏差
| 1 | 2038.5
| 2 | 1305.5
| 3 | 707.5
| 4 | 154.5
| 5 | 6.5
| 6 | 28.5
| 7 | 280.5
| 8 | 467.5
| 9 | 1249.5
| 10 | 1966.5
| Step6 |  | 共分散
偏差の積の平均
| 共分散 |  |  | 820.5
| Step6 |  | 相関係数
r = 共分散 / (濃度の標準偏差 × 蛍光量の標準偏差)
| 相関係数 |  |  | 0.99346

## 相関係数を求める (2)
目次
入力部
結果
補助計算
相関係数を求める
|  | 濃度 |  | 光量
| 1 | 50 |  | 40
| 2 | 60 |  | 70
| 3 | 70 |  | 90
| 4 | 80 |  | 60
| 5 | 90 |  | 100
| Step1 |  | 平均値
| 濃度の平均値 |  |  |  |  | 70
| 光量の平均値 |  |  |  |  | 72
| Step2 |  | 偏差
濃度の偏差 = 濃度 - 濃度の平均値
光量の偏差 = 光量 - 光量の平均値
|  | 濃度の偏差 |  |  |  | 光量の偏差
| 1 | -20 |  |  |  | -32
| 2 | -10 |  |  |  | -2
| 3 | 0 |  |  |  | 18
| 4 | 10 |  |  |  | -12
| 5 | 20 |  |  |  | 28
| Step3 |  | 分散
偏差の二乗の平均
| 濃度の分散 |  |  |  | 200
| 光量の偏差 |  |  |  | 456
| Step4 |  | 標準偏差
標準偏差 = √分散
| 濃度の標準偏差 | [5 empty] | 14.1421
| 光量の標準偏差 | [5 empty] | 21.3542
| Step5 |  | 偏差の積
偏差の積 = サイクル量の偏差 × 光量の偏差
| 1 | 640
| 2 | 20
| 3 | 0
| 4 | -120
| 5 | 560
| Step6 |  | 共分散
偏差の積の平均
| 共分散 |  |  | 220
| Step6 |  | 相関係数
r = 共分散 / (濃度の標準偏差 × 光量の標準偏差)
| 相関係数 |  |  | 0.72849

## 画像のファイル容量計算
目次
入力部
結果
補助計算
画像のファイル容量計算
【24bitカラー】
| 縦サイズ |  | 800 | pixel
| 横サイズ |  | 480 | pixel
| 1pixel容量 |  | 3 | byte(R G B 1byte×3)
| ファイルサイズ |  | 1152000 | byte
|  |  | 1125 | kbyte
|  |  | 1.0986 | Mbyte
【グレースケール】
| 縦サイズ |  | 800 | pixel
| 横サイズ |  | 480 | pixel
| 1pixel容量 |  | 1 | byte(R G B 1byte×3)
| ファイルサイズ |  | 384000 | byte
|  |  | 375 | kbyte
|  |  | 0.36621 | Mbyte

## 配線遅延
目次
入力部
結果
補助
配線遅延計算
| 基準値 | 7 | ps/mm
| 1配線長 | 100 | mm
| 2配線長 | 110 | mm
| 誤差 | -10 | mm
| 配線遅延 | -70 | ps
遅延の許容範囲
| 周波数 | 5000 | MHz
| 波長λ | 200 | ps
| Rise/Fall Time | 100 | ps
| 許容差 | 80 | ns | ※立上り/立下り時間として、20%のマージン

## FET駆動電流
目次
入力部
結果
補助計算
FET駆動電流
| 参考： | https://www.marutsu.co.jp/pc/static/large_order/fet_3
| 電化（Qg） |  | 1.4 | nC
| 立ち上がり時間（ｔ） |  | 1 | us
| 駆動電流（Ig） |  | 1.4 | mA

## ArduinoTimer
目次
入力部
結果
補助計算
ArduinoTimer
■1周期を目的の時間にするためのカウンタ初期値
| 動作周波数 |  | 16000000 | Hz | 動作周波数 | 16000000 | Hz
| bit数 |  | 16 | bit | bit数 | 16 | bit
|  |  | 65536 |  |  | 65536
[5 empty] | 分周 | 256
| 最大時間 |  | 4.0959 | mSec
[5 empty] | カウンター周期 | 1.0486
| 1カウント時間 |  | 6.2499e-05 | mSec/カウント
|  |  | 0.062499 | uSec/カウント | ターゲット時間 | 1000 | mS
| ターゲット時間 |  | 1000 | ｍSec | ジャストカウント数 | 62500
| カウント数 |  | 16000244.1444 | カウント | カウンタ初期値 | 3036
| 周期 |  | 244.1444 | 周期
■TCCR0A
■TCCR0B
●モード設定 WGM13, WGM12,WGM11, WGM10
●ステップカウント速度

## 距離と速度と時間
目次
入力部
結果
補助計算
距離と速度と時間
[8 empty] | 時間 | 待ち時間
| 距離 |  | 0.3 | m | 距離 | 0.3 | m | 0.2 | 0.25
| 時間 |  | 0.25 | s | 速度 | 1.2 | m/s | 0.3 | 0.3
| 速度 |  | 1.2 | m/s | 時間 | 0.25 | s
| 距離 |  | 0.3 | m | 距離 | 0.3 | m
| 時間 |  | 0.4 | s | 速度 | 0.75 | m/s
| 速度 |  | 0.75 | m/s | 時間 | 0.4 | s

## MT3608出力電圧
目次
|  | 入力部 |  | Datasheet
|  | 結果 |  | https://datasheet.octopart.com/MT3608-Aerosemi-datasheet-138895667.pdf
補助計算
| Vref |  | 0.6 |  | V
| R1 |  | 27220 |  | Ω
| R2 |  | 3200 |  | Ω
| 出力電圧 |  | 5.7037 |  | V
The internal reference VREF is 0.6V (Typical).The
output voltage is divided by a resistor divider,R1 and
R2 to the FB pin. The output voltage is given by

## ___ (4)
目次
入力部
結果
補助計算

## ___ (3)
目次
入力部
結果
補助計算
http://www.tokyo-seiden.co.jp/old_site/gijyutu/report/fwd.html
■仕様
| Vin |  | 入力電圧 |  | 200 | V
| Vin(min) |  | 最小入力電圧 |  | 150 | V
| Vin(max) |  | 最大入力電圧 |  | 300 | V
| Vo |  | 出力電圧 |  | 12 | V
|  |  | 出力電流 |  | 3 | A
|  |  | 周波数 |  | 1000000 | Hz
| D |  | デューティ |  | 50 | % | ※ON時間の比率
|  |  | 効率 |  | 90 | %
■最大磁束密度/最大動作磁束密度の計算
| Bs |  | 飽和磁束密度 |  | 490 | mT
| Br |  | 残留磁束密度 |  | 60 | mT
|  |  | マージン |  | 20 | %
| Bmax |  | 最大磁束密度 |  | 392 | mT
| ΔBmax |  | 最大動作磁束密度 |  | 332 | mT
■巻数比
| VF |  | 2次側ダイオードVF |  | 0.6 | V
| Vd |  | 2次側その他電圧降下 |  | 0.5 | V
|  |  | 巻数比 |  | 0.17467
■最低巻数
| Ae |  | 実効中足断面積 |  | 76 | mm^2
| Acpmin |  | 最小中足断面積 |  | 76 | mm^2
| Ton |  | ON時間 |  | 5e-07 | s
| Np |  | 1次最低巻数 |  | 5.9448 | T | ←これ以上のターンが必要とされる
| Ns |  | 2次最低巻数 |  | 1.0384 | T
■巻数計算
| Np |  | 1次巻数 |  | 40 | T
| Ns |  | 2次巻数 |  | 6.9867 | T
| Ns |  | 2次巻数 |  | 1 | T
| Np |  | 1次巻数 |  | 5.7252 | T
■最低入力電圧の確認
| Np |  | 1次巻数 |  | 40 | T
| Ns |  | 2次巻数 |  | 7 | T
| Vu |  | 最低入力電圧 |  | 149.7143 | V
■最大動作磁束密度
| ΔBmax |  | 最大動作磁束密度 |  | 49.3421 | mT
■コア損失
| D |  | 入出力定格時のﾃﾞｭｰﾃｨ |  | 37.4286 | %
| Ton |  | Ton時間 |  | 3.7429e-07 | s
| ΔB |  | 動作磁束密度 |  | 24.6241 | mT
| Bm |  | 最大磁束密度 |  | 84.6241 | mT
メーカグラフより、周波数、Bmから体積当たりのコア損(Pcv)を読取る。 | [7 empty] | ※参考)＜図1＞グラフより,ｆ=100kHz Bm=131mT→Pcv＝150〔kW／m3〕
メーカーカタログより、コアボリューム(Ve)を確認する。
| Pcv |  | 体積当たりのコア損 |  | 150 | kW／m^3
| Ve |  | コアボリューム |  | 9420 | n(ﾅﾉ)
| Pc |  | コア損失 |  | 0.7065 | W
■トランス巻線損失
自然空冷時トランスの温度上昇目標値を決め、メーカグラフより、許容トランス損失を読み取る。
|  |  | 許容トランス損失 |  | 1.4
|  |  | トランス全体の巻線損失 |  | 0.6935 | W
■電流計算
| Ip |  | 1次巻線電流 |  | 0.53435 | A
| Irms |  | 1次側矩形波の実効電流 |  | 0.32691 | Arms
■巻線抵抗
|  |  | トランスターミナル数 |  | 3 | ｸﾞﾙｰﾌﾟ
| Pwire |  | 巻線損失 |  | 0.23117 | W
| Rac |  | 1次側巻線抵抗 |  | 2.1631 | Ω
■線径の計算
| δ |  | 基準線径 |  | 0.076 | mm |  |  | ※基準線径の2倍であれば、表皮効果は無視できる事となる。
1次側
| ρ |  | 導体抵抗率 |  | 1.73e-05 | Ω*mm
| Iw |  | 平均巻線長 |  | 83.6 | mm | ※メーカーカタログより
| Sp |  | 断面積 |  | 0.026745 | mm^2
|  |  | 線径 |  | 0.18453 | mm
2次側
| Isrms |  | 2次側実効電流 |  | 1.8681 | Arms
| Rac |  | 2次側巻線抵抗 |  | 0.066244 | Ω
| ρ |  | 導体抵抗率 |  | 1.73e-05 | Ω*mm
| Iw |  | 平均巻線長 |  | 83.6 | mm | ※メーカーカタログより
| Ss |  | 断面積 |  | 0.15283 | mm^2
| δ*2 |  | 表皮効果 無視可能線径 |  | 0.152 | mm | ←導体から離れると、表皮効果が発生する為、無視できるレベルに。
|  |  | 想定線径 |  | 0.48 | mm
| n |  | 想定線径時の理想本数 |  | 0.42228 | 本
| S |  | 断面積 |  | 0.728 | mm^2
| I |  | 電流 |  | 1 | A
| δ |  | 電流密度 |  | 3
0.65147

## ___
目次
入力部
結果
補助計算

## ___ (2)
目次
| 0Ω |  |  |  | 33Ω |  |  |  | 100Ω | 入力電圧 |  | 5 | V
信号Max | 9.2 | → |  | %Down | 9 | → |  |  | 6 | ｵｰﾊﾞｰｼｭｰﾄ電圧 |  | 9 | V
信号Min | -2 | → |  | %Down | -2 | → |  |  | -0.75 | ｱﾝﾀﾞｰｼｭｰﾄ電圧 |  | -2 | V
P-P | 7.2 | → | 19.4444 | %Down | 5.8 | → | 20.8333 | %Down | 1.5
＋ | +4.2 | → | 9.5238 | %Down | +3.8 | → | 23.8095 | %Down | +1 | 電圧差 |  | 4 | V
- | -3 | → | 33.3333 | %Down | -2 | → | 16.6667 | %Down | -0.5 |  |  | -2 | V
[12 empty] | 0.8 | V
| 1 |  | 4.2 |  |  |  | 0.2381
| 33 |  | 3.8 | 0.90476 | 倍 |  |  |  | 基準抵抗 | 33 | Ω
| 100 |  | 1 | 0.2381 | 倍 | 3.8 | 倍 |  | 実装抵抗 | 150 | Ω
| 150 |  | 0.60317 | 0.14361 | 倍 | 6.3 | 倍
[9 empty] | 抵抗値が3倍になった際の ｵｰﾊﾞｰ電圧降下値 | 3.8 | 倍 | 14.44
[10 empty] | 4.5455 | 倍
[10 empty] | 5.7576 | 倍
[5 empty] | ダンピング抵抗 |  | ｵｰﾊﾞｰ電圧
[5 empty] | 0 | Ω | 4.2 | V
[5 empty] | 33 | Ω | 3.8 | V
[5 empty] | 68 | Ω | 1.4559 | V
[5 empty] | 100 | Ω | 1 | V
[5 empty] | 150 | Ω | 0.66087 | V
[5 empty] | 220 | Ω | 0.45238 | V
[5 empty] | 330 | Ω | 0.33175 | V

## 2進数⇒16進数
目次
入力部
結果
補助計算
|  | bit7 | 0
|  | bit6 | 0
|  | bit5 | 1
|  | bit4 | 0
|  | bit3 | 1
|  | bit2 | 1
|  | bit1 | 1
|  | bit0 | 1
|  | 10進数 | 47
|  | 16進数 | 0x2F
メモ
| PIC | 0：出力 | 1：入力

## Sheet1
目次
| ｺﾝﾃﾞﾝｻ充電電圧 | 5
ﾄﾗﾝｼﾞｽﾀVce
| ﾀﾞｲｵｰﾄﾞ Vf | 0.6 | V | 1000000000
| ﾀﾞｲｵｰﾄﾞ Ir | 0.005 | uA
| 直列抵抗 R1 | 15000 | Ω
| 放電抵抗 R2 | 18000 | Ω
| ｺﾝﾃﾞﾝｻ容量 | 470 | pF
| ｺﾚｸﾀ電流 |  | mA

## Sheet2
Atime | 696 | ms
gain | 8
ga | 1
CPL | 0.232
C0DATA | 255
C1DATA | 255
Lux1 | 278081.8966
Lux2
Lux